## orçamento CPOS
PREFEITURA MUNICIPAL DE SANTO ANTONIO DE POSSE
Estado de São Paulo
PLANILHA DE ORÇAMENTO
OBRA: GALERIAS PLUVIAIS (PARCIAL) E PAVIMENTAÇÃO ASFÁLTICA NA RUA SÃO JOSÉ | CONSTRUÇÃO DE GALPÃO EM PRÉ-FABRICADOS DE CONCRETO - PRONTO SOCORRO AVANÇADO
LOCAL: Rua Alexandre Fleming, nº 151 Centro
DATA: Julho 2019.
VALOR
ITEM | DESCRIÇÃO SERVIÇOS | CÓDIGO | QUANT. | UNID. | (R$)
| MATERIAL + MÃO DE OBRA | CPOS |  |  | UNITÁRIO | TOTAL
1 | SERVIÇOS COMPLEMENTARES
1.1 | Calculo e projeto estrutural da fundação, incluindo ART do responsáavel técnico | 01.17.061 | 2 | un. | 2318.67 | 4637.34
1.2 | Locação da obra e gabarito | 02.10.020 | 1075.75 | m² | 9.5 | 10219.625
1.3 | Limpeza mecanizada do terreno, inclusive troncos até 15 cm de diâmetro, com caminhão à disposição dentro e fora da obra, com transporte no raio de até 1 km | 02.09.040 | 1075.75 | m² | 2.28 | 2452.71
1.4 | Carregamento mecanizado de solo de 1ª e 2ª categoria | 05.10.010 | 323.5213 | m³ | 2.79 | 902.6243
1.5 | Transporte de solo de 1ª e 2ª categoria por caminhão até o 2° km | 05.10.020 | 323.5213 | m³ | 4.68 | 1514.0794
1.6 | Regularização e compactação mecanizada de superfície, sem controle do proctor normal | 54.01.010 | 1224.2 | m² | 1.98 | 2423.916
1.7 | Lastro de pedra britada - 10cm espessura. | 11.18.040 | 122.42 | m³ | 115.68 | 14161.5456
| Subtotal |  |  |  |  | 36311.8403
2 | FUNDAÇÃO DO GALPÃO
2.1 | Taxa de mobilização e desmobilização de equipamentos para execução de estaca tipo hélice contínua em solo | 12.12.010 | 1 | tx | 9000 | 9000
2.2 | Estaca tipo hélice contínua, diâmetro de 25 cm em solo (9 unid c/ 16mt) c/ monitoramento | 12.12.014 | 144 | m | 36.6 | 5270.4
2.3 | Estaca tipo hélice contínua, diâmetro de 30 cm em solo (48 unid c/ 16mt) c/ monitoramento | 12.12.016 | 768 | m | 37.73 | 28976.64
2.4 | Estaca tipo hélice contínua, diâmetro de 35 cm em solo (16 unid c/ 17mt) c/ monitoramento | 12.12.020 | 272 | m | 41.92 | 11402.24
2.5 | Armadura em barra de aço CA-50 (A ou B) fyk = 500 MPa | 10.01.040 | 1065.4 | kg | 6.83 | 7276.682
2.6 | Concreto usinado, fck = 25 MPa - para bombeamento | 11.01.290 | 87.5 | m³ | 313.37 | 27419.875
2.7 | Bloco Cálice em concreto armado moldado "in loco" 0,74x0,64x0,20m para 1 estaca; (03 unid c/ 0,46 m³) | 15.05.290 | 1.38 | m³ | 2205.97 | 3044.2386
2.8 | Bloco Cálice em concreto armado moldado "in loco" 1,5x1,50x0,70m para 3 estacas; (18 unid c/ 1,45 m³) | 15.05.290 | 26.1 | m³ | 2205.97 | 57575.817
2.9 | Bloco Cálice em concreto armado moldado "in loco" 1,50x1,50x0,70m para 3 estacas; (4 unid c/ 2,32m³) | 15.05.290 | 9.28 | m³ | 2205.97 | 20471.4016
| Subtotal |  |  |  |  | 170437.2942 | 205104.2398
3 | ESTRUTURA PRE-FABRICADA DE CONCRETO, com vão entre coluna de 10,00m, e pé direito de 8,32m, composto por;
3.1 | Colunas lisas com seção de 0,35 x 0,50 x 11,00m; 4 peças | 15.05.290 | 7.7 | m³ | 2205.97 | 16985.969
3.2 | Colunas lisas com seção de 0,35 x 0,50 x 12,00m; 8 peças | 15.05.290 | 16.8 | m³ | 2205.97 | 37060.296
3.3 | Colunas lisas com seção de 0,35 x 0,60 x 12,00m; 2 peças | 15.05.290 | 5.04 | m³ | 2205.97 | 11118.0888
3.4 | Vigas plana protendida com seção 0,35 x 0,80 x 19,00m; 4 peças | 15.05.290 | 21.28 | m³ | 2205.97 | 46943.0416
3.5 | Suportes em concreto para Terças H25; 35 peças | 15.05.290 | 2.28 | m³ | 2205.97 | 5029.6116 |  | 2654.6643
3.6 | Terças protendidas H25 para vão de 10,00m; 42 peças | 15.05.290 | 17.1 | m³ | 2205.97 | 37722.087
| Subtotal |  |  |  |  | 154859.094 | 186357.4337
4 | COMPLEMENTO DA ESTRUTURA
4.1 | Polimento das colunas e selamento da estrutura pré-fabricada de concreto; | 33.01.050 | 961.6424 | m² | 30.08 | 28926.2034
4.2 | Calha platibanda protendida pré-fabricada de concreto com 1,25m de altura para vão de 50,00m; | 15.05.290 | 10.4 | m³ | 2205.97 | 22942.088
4.3 | Condutores de PVC 100mm embutido nas colunas; | O.02.000.062581 | 56.16 | m | 15.3 | 859.248
4.4 | Colunas lisas para portão com seção 0,30 x 0,40m; | 15.05.290 | 1.83 | m³ | 2205.97 | 4036.9251
| Subtotal |  |  |  |  | 52727.5394 | 63452.3209
5 | PAVIMENTO SUPERIOR
5.1 | Colunas lisas com seção 0,30 x 0,30x5,00m; 4 peças | 15.05.290 | 1.8 | m³ | 2205.97 | 3970.746
5.2 | Colunas lisas com seção 0,35 x 0,60x5,00m; 4 peças | 15.05.290 | 4.2 | m³ | 2205.97 | 9265.074
5.3 | Viga pré-fabricada em concreto protentida com seção de 0,86x0,80x39,64m; | 15.05.290 | 27.2723 | m³ | 2205.97 | 60161.9198
5.4 | Viga pré-fabricada em concreto para laje piso com seção de 0,30x0,50x24,22m; | 15.05.290 | 3.633 | m³ | 2205.97 | 8014.289
5.5 | Viga pré-fabricada em concreto protendida com seção 0,30x0,60x12,60m para laje piso; | 15.05.290 | 2.268 | m³ | 2205.97 | 5003.14
5.6 | Viga pré-fabricada em concreto protendida com seção 0,40x0,80x98,58m para laje piso; | 15.05.290 | 31.5456 | m³ | 2205.97 | 69588.6472
5.7 | Laje Alveolar pré-fabricada de concreto para piso para sobrecarga 300Kgf/m²; c/ capeamento | FDE 03.03.038 | 951.58 | m² | 188.18 | 179068.3244
5.8 | Armadura em tela soldada de aço - 2,2 kgm² | 10.02.020 | 2093.476 | kg | 7.29 | 15261.44
5.9 | Nivelamento de piso em concreto com acabadora de superfície | 11.16.220 | 951.58 | m² | 13.52 | 12865.3616
5.10 | Escada pré-fabricada em concreto, com largura de 2,20m (conjunto com 24 degraus); | 15.05.290 | 5.82 | m³ | 2205.97 | 12838.7454
| Subtotal |  |  |  |  | 376037.6874 | 452523.753
6 | COBERTURA DO GALPÃO
6.1 | Telha de aço galvanizado, Trapézio 35, com espessura de 0,50mm, tipo sanduíche com poliuretano de 30mm de espessura, pintura ambas as faces | 16.13.070 | 1004.5 | m² | 126.4 | 126968.8
6.2 | Rufo de aço galvanizado corte 50, chapa 24; | 16.33.052 | 140.48 | m | 90.37 | 12695.1776
6.3 | Escada tipo "Marinheiro" para acesso a cobertura em estrutura metálica - após 2,00m de altura do piso; | 24.03.060 | 10.11 | m | 518.58 | 5242.8438
| Subtotal |  |  |  |  | 144906.8214 | 174380.8689
7 | FECHAMENTO DO GALPÃO
7.1 | Placa de fechamento pré-fabricada em concreto, lisa protendida com dimensões de 10,00x1,25x0,12cm 09 peças | 15.05.290 | 13.5 | m³ | 2205.97 | 29780.595 |  |  | 112.5
7.2 | Placa de fechamento pré-fabricada em concreto, lisa protendida com dimensões de 8,00x1,75x0,12cm 03 peças | 15.05.290 | 5.04 | m³ | 2205.97 | 11118.0888 |  |  | 42
7.3 | Placa de fechamento pré-fabricada em concreto, lisa protendida com dimensões de 10,00x1,75x0,12cm 10 peças | 15.05.290 | 21 | m³ | 2205.97 | 46325.37 |  |  | 175
7.4 | Placa de fechamento pré-fabricada em concreto, lisa protendida com dimensões de 10,00x2,37x0,12cm 14 peças | 15.05.290 | 39.816 | m³ | 2205.97 | 87832.9015 |  |  | 331.8
7.5 | Placa de fechamento pré-fabricada em concreto, lisa protendida com dimensões de 10,00x2,52x0,12cm 14 peças | 15.05.290 | 42.336 | m³ | 2205.97 | 93391.9459 |  |  | 352.8
| Subtotal |  |  |  |  | 268448.9012 | 323051.4078 |  | 1014.1
8 | IMPERMEABILIZAÇÃO
8.1 | Impermeabilização externa em silicone nas calhas platibanda; | 32.17.060 | 62.5 | m² | 28.44 | 1777.5
8.2 | Impermeabilização externa em silicone nas placas fechamento; | 33.03.770 | 961.6424 | m² | 30.7 | 29522.4217
| Subtotal |  |  |  |  | 31299.9217 | 37666.3257
| TOTAL ( R$ ) |  |  |  |  | 1235029.0996
| BDI (20,34%) ( R$ ) |  |  |  |  | 251204.9189
| TOTAL COM BDI (20,34%) ( R$ ) |  |  |  |  | 1486234.0185
| _________________________________ |  | _______________________________________
| NORBERTO DE OLIVÉRIO JUNIOR |  | ENGº CIVIL JOSÉ SIDNEI VIEIRA
| PREFEITO MUNICIPAL |  | AUTOR DO PROJETO E PLANILHA
| SANTO ANTONIO DE POSSE - SP |  | CREA 0605058496

## cronograma
CRONOGRAMA FÍSICO- FINANCEIRO
| PREFEITURA MUNICIPAL DE SANTO ANTONIO DE POSSE |  |  |  | CLIENTE: PREFEITURA MUNICIPAL DE SANTO ANTONIO DE POSSE
| Estado de São Paulo |  |  |  | OBRA: CONSTRUÇÃO DE GALPÃO EM PRÉ-FABRICADOS DE CONCRETO - PRONTO SOCORRO AVANÇADO
LOCAL: Rua Alexandre Fleming, nº 151 Centro
ITEM | DESCRIÇÃO DAS | QUANT. | UN. | VALOR | PRAZO DE EXECUÇÃO DA OBRA |  |  |  |  | TOTAL
| ATIVIDADES |  |  | (R$) | 150 DIAS |  |  |  |  | (R$)
| SERVIÇOS GERAIS MAT+M.O. |  |  |  | 1º MÊS | 2º MÊS | 3º MÊS | 4º MÊS | 5º MÊS
1 | SERVIÇOS COMPLEMENTARES |  |  | 36311.8403 | 36311.8403 |  |  |  |  | 36311.8403
2 | FUNDAÇÃO DO GALPÃO | 1 | conj. | 170437.2942 | 170437.2942 |  |  |  |  | 170437.2942
3 | ESTRUTURA PRE-FABRICADA DE CONCRETO, com vão entre coluna de 10,00m, e pé direito de 8,32m, composto por; | 1 | conj. | 154859.094 |  | 154859.094 |  |  |  | 154859.094
4 | COMPLEMENTO DA ESTRUTURA | 1 | conj. | 52727.5394 |  | 52727.5394 |  |  |  | 52727.5394
5 | PAVIMENTO SUPERIOR | 1 | conj. | 376037.6874 |  |  | 376037.6874 |  |  | 376037.6874
6 | COBERTURA DO GALPÃO | 1 | conj. | 144906.8214 |  |  |  | 144906.8214 |  | 144906.8214
7 | FECHAMENTO DO GALPÃO | 1 | conj. | 268448.9012 |  |  |  |  | 268448.9012 | 268448.9012
8 | IMPERMEABILIZAÇÃO | 1 | conj. | 31299.9217 |  |  |  |  | 31299.9217 | 31299.9217
| TOTAL (R$) |  |  | 1235029.0996 | 206749.1345 | 207586.6334 | 376037.6874 | 144906.8214 | 299748.8229 | 1235029.0996
| BDI (20,34%) (R$) |  |  | 251204.9189 | 42052.774 | 42223.1212 | 76486.0656 | 29474.0475 | 60968.9106 | 251204.9189
| TOTAL COM BDI (R$) |  |  | 1486234.0185 | 248801.9085 | 249809.7546 | 452523.753 | 174380.8689 | 360717.7335 | 1486234.0185
| NORBERTO DE OLIVÉRIO JUNIOR | [6 empty] | ENG. JOSÉ SIDNEI VIEIRA
| PREFEITO MUNICIPAL | [6 empty] | AUTOR DO PROJETO E ORÇAMENTO
| SANTO ANTONIO DE POSSE - SP | [6 empty] | CREA 0605058496