## Orçamento
DIRETORIA DE ÁGUA E ESGOTO
MUNICÍPIO DE SANTO ANTONIO DE POSSE/SP
OBRA: PINTURA DOS PRÉDIOS DO DAE
PLANILHA ORÇAMENTÁRIA
Data Base: JULHO 2020 - Boletim CPOS 179
ITEM | CÓDIGO CPOS | 1- PRÉDIO - ETA SAUDADE | UNID. | QUANT. | VALOR UNIT. | TOTAL (R$)
1.1 |  | Serviços Iniciais
1.1.1 | 02.05.195 | Balancim elétrico tipo plataforma para transporte vertical, com altura até 60 m | unxmês | 0.4 | 1346.2 | 538.48
1.2 |  | RECUPERAÇÃO E IMPERMEABILIZAÇÃO
1.2.1 | 11.20.130 | Tratamento de fissuras estáveis (não ativas) em elementos de concreto | m | 5 | 197.08 | 985.4
1.2.2 | 32.17.040 | Impermeabilização em argamassa polimérica com reforço em tela poliéster para pressão hidrostatica positiva | m² | 35 | 23.75 | 831.25
1.3 |  | RECUPERAÇÃO DE ESTRUTURAS
1.3.1 | 03.01.040 | Demolição manual de concreto armado | m³ | 0.94 | 323.2 | 303.808
1.3.2 | 01.23.040 | Tratamento de armadura com produto anticorrosivo a base de zinco | m² | 5.7 | 45.1 | 257.07
1.3.3 | 09.02.020 | Forma plana em compensado para estrutura | m² | 6.2 | 116.96 | 725.152
1.3.4 | 11.03.140 | Concreto preparado no local, fck = 30,0 Mpa | m³ | 2 | 364.4 | 728.8
1.3.5 | 11.16.060 | Lançamento e adensamento de concreto ou massa em estrutura | m³ | 2 | 94.15 | 188.3
1.4 |  | REVESTIMENTO DE PAREDES E PISOS
4.1 | 03.03.040 | Demolição de revestimento em massa em parede ou teto | m² | 7.8 | 4.85 | 37.83
4.2 | 17.02.040 | Chapisco com bianco peneirado | m² | 16 | 8.21 | 131.36
4.3 | 17.02.120 | Emboço comum | m² | 7.8 | 16.53 | 128.934
4.4 | 33.01.280 | Reparo de trincas rasas até 5,0 mm de largura, na massa | m | 10 | 35.59 | 355.9
1.5 |  | PINTURA GERAL
1.5.1 |  | INTERNA
1.5.1.1 | 33.10.020 | Látex PVA em massa(ABNT NBR 15987:2020 - Classe Premium), inclusive preparo | m² | 208 | 10.745 | 2234.96
1.5.2 |  | EXTERNA
1.5.2.1 | 33.10.030 | Látex acrílico antimofo em massa (ABNT NBR 15987:2020 - Classe Premium), inclusive preparo | m² | 1340 | 11.375 | 15242.5
1.5.2.2 | 33.06.020 | Acrílico para quadras e pisos cimentados (ABNT NBR 15987:2020 - Classe Premium) | m² | 250 | 9.17 | 2292.5
1.5.3 |  | ESQUADRIAS DE AÇO
1.5.3.1 | 33.11.050 | Esmalte em superfície metálica (ABNT NBR 15987:2020 - Classe Premium), inclusive preparo | m² | 60 | 16.545 | 992.7
SUB-TOTAL |  |  |  |  | 25974.944
ITEM | CÓDIGO CPOS | 2 - PRÉDIO - CAPTAÇÃO BARREIRO | UNID. | QUANT. | VALOR UNIT. | TOTAL (R$)
2.1 |  | PINTURA GERAL
2.1.1 |  | EXTERNA
2.1.1.1 | 33.10.030 | Látex acrílico antimofo em massa (ABNT NBR 15987:2020 - Classe Premium), inclusive preparo | m² | 220 | 11.375 | 2502.5
2.1.1.2 | 33.06.020 | Acrílico para quadras e pisos cimentados (ABNT NBR 15987:2020 - Classe Premium) | m² | 10 | 9.17 | 91.7
2.1.2 |  | ESQUADRIAS DE AÇO
2.1.2.1 | 33.11.050 | Esmalte em superfície metálica (ABNT NBR 15987:2020 - Classe Premium), inclusive preparo | m² | 10 | 16.545 | 165.45
SUB-TOTAL |  |  |  |  | 2759.65
ITEM | CÓDIGO CPOS | 3 - PRÉDIO - ESTAÇÃO BOMBEAMENTO BELA VISTA | UNID. | QUANT. | VALOR UNIT. | TOTAL (R$)
3.1 |  | PINTURA GERAL
3.1.1 |  | EXTERNA
3.1.1.1 | 33.10.030 | Látex acrílico antimofo em massa (ABNT NBR 15987:2020 - Classe Premium), inclusive preparo | m² | 105 | 11.375 | 1194.375
3.1.2 |  | ESQUADRIAS DE AÇO
3.1.2.1 | 33.11.050 | Esmalte em superfície metálica (ABNT NBR 15987:2020 - Classe Premium), inclusive preparo | m² | 3.5 | 16.545 | 57.9075
SUB-TOTAL |  |  |  |  | 1252.2825
ITEM | CÓDIGO CPOS | 4 - PRÉDIO - ESTAÇÃO BOMBEAMENTO JD. BRASÍLIA | UNID. | QUANT. | VALOR UNIT. | TOTAL (R$)
4.1 |  | PINTURA GERAL
4.1.1 |  | EXTERNA
4.1.1.1 | 33.10.030 | Látex acrílico antimofo em massa (ABNT NBR 15987:2020 - Classe Premium), inclusive preparo | m² | 55 | 11.375 | 625.625
4.1.2 |  | ESQUADRIAS DE AÇO
4.1.2.1 | 33.11.050 | Esmalte em superfície metálica (ABNT NBR 15987:2020 - Classe Premium), inclusive preparo | m² | 7.6 | 16.545 | 125.742
SUB-TOTAL |  |  |  |  | 751.367
ITEM | CÓDIGO CPOS | 5 - PRÉDIO - ESTAÇÃO BOMBEAMENTO RES. DOS LAGOS | UNID. | QUANT. | VALOR UNIT. | TOTAL (R$)
5.1 |  | PINTURA GERAL
5.1.1 |  | EXTERNA
5.1.1.1 | 33.10.030 | Látex acrílico antimofo em massa (ABNT NBR 15987:2020 - Classe Premium), inclusive preparo | m² | 55 | 11.375 | 625.625
5.1.2 |  | ESQUADRIAS DE AÇO
5.1.2.1 | 33.11.050 | Esmalte em superfície metálica (ABNT NBR 15987:2020 - Classe Premium), inclusive preparo | m² | 7.6 | 16.545 | 125.742
SUB-TOTAL |  |  |  |  | 751.367
ITEM | CÓDIGO CPOS | 6 - PRÉDIO - ESTAÇÃO BOMBEAMENTO PADRE PEDRO | UNID. | QUANT. | VALOR UNIT. | TOTAL (R$)
6.1 |  | PINTURA GERAL
6.1.1 |  | EXTERNA
6.1.1.1 | 33.10.030 | Látex acrílico antimofo em massa (ABNT NBR 15987:2020 - Classe Premium), inclusive preparo | m² | 55 | 11.375 | 625.625
5.1.2 |  | ESQUADRIAS DE AÇO
6.1.2.1 | 33.11.050 | Esmalte em superfície metálica (ABNT NBR 15987:2020 - Classe Premium), inclusive preparo | m² | 7.6 | 16.545 | 125.742
SUB-TOTAL |  |  |  |  | 751.367
ITEM | CÓDIGO CPOS | 7 - PRÉDIO - ETE (ESTAÇÃO DE TRATAMENTO DE ESGOTO) | UNID. | QUANT. | VALOR UNIT. | TOTAL (R$)
7.1 |  | PINTURA GERAL
7.1.1 |  | INTERNA
7.1.1.1 | 33.10.020 | Látex PVA em massa(ABNT NBR 15987:2020 - Classe Premium), inclusive preparo | m² | 60 | 10.745 | 644.7
7.1.2 |  | EXTERNA
7.1.2.1 | 33.10.030 | Látex acrílico antimofo em massa (ABNT NBR 15987:2020 - Classe Premium), inclusive preparo | m² | 150 | 11.375 | 1706.25
7.1.3 |  | ESQUADRIAS DE AÇO
7.1.3.1 | 33.11.050 | Esmalte em superfície metálica (ABNT NBR 15987:2020 - Classe Premium), inclusive preparo | m² | 15 | 16.545 | 248.175
SUB-TOTAL |  |  |  |  | 2599.125
ITEM | CÓDIGO CPOS | 8 - PRÉDIO - ETA RECREIO CAMPRESTRE | UNID. | QUANT. | VALOR UNIT. | TOTAL (R$)
8.1 |  | RECUPERAÇÃO E IMPERMEABILIZAÇÃO
8.1.1 | 32.17.040 | Impermeabilização em argamassa polimérica com reforço em tela poliéster para pressão hidrostatica positiva | m² | 60 | 23.75 | 1425
8.2 |  | PINTURA GERAL
8.1.2 |  | EXTERNA
8.1.2.1 | 33.10.030 | Látex acrílico antimofo em massa (ABNT NBR 15987:2020 - Classe Premium), inclusive preparo | m² | 160 | 11.375 | 1820
SUB-TOTAL |  |  |  |  | 3245
TOTAL |  |  |  |  | 38085.1025
BDI 20,34% (R$) |  |  |  |  | 7746.5098
TOTAL GERAL COM BDI |  |  |  |  | 45831.6123
RUI COSER MERGULHÃO
DIRETOR ÁGUA E ESGOTO

## Planilha1
CRONOGRAMA FÍSICO- FINANCEIRO
| PREFEITURA MUNICIPAL DE SANTO ANTONIO DE POSSE |  |  |  | CLIENTE: PREFEITURA MUNICIPAL DE SANTO ANTONIO DE POSSE
| Estado de São Paulo |  |  |  | OBRA: PINTURA DOS PRÉDIOS DO DAE
LOCAL: SANTO ANTONIO DE POSSE - SP
ITEM | DESCRIÇÃO DAS | QUANT. | UN. | VALOR | PRAZO DE EXECUÇÃO DA OBRA |  | TOTAL
| ATIVIDADES |  |  | (R$) | (60 DIAS) |  | (R$)
| SERVIÇOS GERAIS MAT+M.O. |  |  |  | 1º MÊS | 2º MÊS
PINTURA DOS PRÉDIOS DO DAE
1 | 1- PRÉDIO - ETA SAUDADE | 1 | conj. | 25974.944 | 15584.9664 | 10389.9776 | 25974.944
2 | 2 - PRÉDIO - CAPTAÇÃO BARREIRO | 1 | conj. | 2759.65 | 1103.86 | 1655.79 | 2759.65
3 | 3 - PRÉDIO - ESTAÇÃO BOMBEAMENTO BELA VISTA | 1 | conj. | 1252.2825 | 500.913 | 751.3695 | 1252.2825
4 | 4 - PRÉDIO - ESTAÇÃO BOMBEAMENTO JD. BRASÍLIA | 1 | conj. | 751.367 |  | 751.367 | 751.367
5 | 5 - PRÉDIO - ESTAÇÃO BOMBEAMENTO RES. DOS LAGOS | 1 | conj. | 751.367 |  | 751.367 | 751.367
6 | 6 - PRÉDIO - ESTAÇÃO BOMBEAMENTO PADRE PEDRO | 1 | conj. | 751.367 |  | 751.367 | 751.367
7 | 7 - PRÉDIO - ETE (ESTAÇÃO DE TRATAMENTO DE ESGOTO) | 1 | conj. | 2599.125 |  | 2599.125 | 2599.125
8 | 8 - PRÉDIO - ETA RECREIO CAMPRESTRE | 1 | conj. | 3245 |  | 3245 | 3245
TOTAL (R$) |  |  |  | 38085.1025 | 17189.7394 | 20895.3631 | 38085.1025
BDI ADOTADO (20,34%) |  |  |  | 7746.5098 | 3496.393 | 4250.1169 | 7746.5098
| TOTAL GERAL COM BDI (R$) |  |  | 45831.6123 | 20686.1324 | 25145.48 | 45831.6123
| TOTAL GERAL (R$) |  |  |  | 45831.6123 |  | 45831.6123
RUI COSER MERGULHÃO
DIRETOR ÁGUA E ESGOTO