## orçamento
OBRA: COMPLEMENTO PRONTO SOCORRO AVANÇADO
PLANILHA ORÇAMENTÁRIA
ITEM | DESCRIÇÃO DO SERVIÇO (MATERIAL + M.OBRA) | UNID. | QUANT. | VALOR UNIT. | TOTAL (R$)
1 | ÁREA EXTERNA E INTERNA
1.1 | Placa de identificação para obra - 2,40 m x 1,50 m - Instalada | M2 | 3.6
1.2 | Rampa acessibilidade | UN | 4
Tampas para caixa de passagem elétrica
1.3 | Demolição manual de concreto simples | M3 | 0.98
1.4 | Tampa em chapa de segurança tipo xadrez, aço galvanizado a fogo antiderrapante de 1/4 (22 unidades) | M2 | 19.54
1.5 | Junta de dilatação ou vedação com mastique de silicone, 1,0 x 0,5 cm ‐ inclusive guia de apoio em polietileno | M | 96.3
1.6 | Esmalte à base água em superfície metálica, inclusive preparo | M2 | 39.08
Vedação e acabamento do entorno do prédio
1.7 | Corte de junta de dilatação, com serra de disco diamantado para pisos | M | 154
1.8 | Junta de dilatação ou vedação com mastique de silicone, 1,0 x 0,5 cm ‐ inclusive guia de apoio em polietileno | M | 154
1.9 | Rodapé em cimentado desempenado e alisado com altura 15 cm | M | 154
Válvula de admissão de ar para o esgoto
1.10 | Válvula de admissão de ar | UN | 33
1.11 | Grelha metálica de 100 mm redonda | UN | 33
1.12 | Divisória em placas de gesso acartonado, resistência ao fogo 30 minutos, espessura 100/70mm ‐ 1RU / 1RU | M2 | 5
1.13 | Massa corrida a base de PVA | M2 | 5
1.14 | Tinta látex antimofo em massa, inclusive preparo | M2 | 5
Arrumar calçada na frente do portão lateral próximo a antiga polícia militar
1.15 | Tubo de PVC rígido branco PxB com virola e anel de borracha, linha esgoto série normal, DN= 100 mm, inclusive conexões | M | 3.2
1.16 | Concreto preparado no local, fck = 20 Mpa | M3 | 0.1
Pelicula para os caixilhos e portas
1.17 | Película de controle solar refletiva a ser definida, para aplicação em vidros | M2 | 197.25
Acabamento para o drywall e tubulação de gases
1.18 | Divisória em placas de gesso acartonado, resistência ao fogo 30 minutos, espessura 100/70mm ‐ 1RU / 1RU | M2 | 7.42
1.19 | Massa corrida a base de PVA | M2 | 7.42
1.20 | Tinta látex antimofo em massa, inclusive preparo | M2 | 7.42
1.21 | Chapa galvanizada nº 24 ‐ corte 0,33 m | M | 14
1.22 | Esmalte à base água em superfície metálica, inclusive preparo | M2 | 4.2
Grelhas com fecho
1.23 | Grelha metálica de 100 mm | UN | 8
1.24 | Grelha metálica de 150 mm | UN | 40
SUBTOTAL
2 | PORTAS E CAIXILHOS
2.1 | Caixilho em alumínio anodizado fixo (Posto de Enfermagem 01 e 02) | M2 | 10.58
2.2 | Caixilho em alumínio de correr, sob medida (Expurgo / Área Limpa e Almoxarifado/Farmácia) | M2 | 2.7
2.3 | Vidro temperado incolor de 8 mm | M2 | 13.28
2.4 | Porta de ferro de abrir tipo veneziana, linha comercial (Casa de bomba) | M2 | 1.5747
2.5 | Divisória em placas de gesso acartonado, espessura 100/70mm ‐ 1ST / 1ST (escada) | M2 | 10.8
2.6 | Massa corrida a base de PVA (escada) | M2 | 10.8
2.7 | Tinta látex antimofo em massa, inclusive preparo (escada) | M2 | 6.6
2.8 | Esmalte à base de água em massa, inclusive preparo | M2 | 4.2
2.9 | Porta de correr em alumínio tipo lambri branco, sob medida (escada) | M2 | 3.57
2.10 | Cantoneira em alumínio perfil ´Y´ (Banheiro Ginecológico / Feminino / Família / Masculino / PCD) | M | 26
2.11 | Porta veneziana de abrir em alumínio, linha comercial (0,80x2,10m=1,68m²) | M² | 1.68
SUBTOTAL
3 | COBERTURA CLIMATIZAÇÃO
3.1 | Alvenaria de bloco de concreto de vedação de 14 x 19 x 39 cm ‐ classe C | M2 | 13.8
3.2 | Alvenaria de embasamento em tijolo maciço comum | M3 | 1.08
3.3 | Armadura em barra de aço CA‐50 (A ou B) fyk = 500 MPa | KG | 88.6
3.4 | Forma em madeira comum para fundação | M2 | 11.7
3.5 | Concreto não estrutural executado no local, mínimo 150 kg cimento / m³ | M3 | 0.9
3.6 | Chapisco | M2 | 34.8
3.7 | Emboço comum | M2 | 34.8
3.8 | Tinta látex antimofo em massa, inclusive preparo | M2 | 27.6
3.9 | Fornecimento e montagem de estrutura em aço ASTM‐A36, sem pintura (8kg/m²) | KG | 360.64
3.10 | Pintura com esmalte alquídico em estrutura metálica | KG | 360.64
3.11 | Telhamento em chapa de aço pré‐pintada com epóxi e poliéster, perfil trapezoidal | M2 | 45.08
3.12 | Calha, rufo, afins em chapa galvanizada nº 24 ‐ corte 0,50 m | M | 50
3.13 | Tubo PVC rígido,DN= 100 mm, inclusive conexões (complemento calhas) | M | 24
3.14 | Gradil de ferro perfilado, tipo parque | M2 | 13.13
3.15 | Portão de ferro perfilado, tipo parque | M2 | 8.2
3.16 | Esmalte à base água em superfície metálica, inclusive preparo | M2 | 42.66
3.17 | Concreto preparado no local, fck = 20 Mpa (espessura 5 cm) | M3 | 2.71
3.18 | Placa cerâmica esmaltada PEI‐4 para área interna com saída para o exterior, grupo de absorção BIIb, tráfego médio, assentado com argamassa colante industrializada | M2 | 17.5
3.19 | Canaleta com grelha em alumínio, largura de 80 mm | M | 15
SUBTOTAL
4 | FORRO MARQUISES
4.1 | Calha, rufo, afins em chapa galvanizada nº 24 ‐ corte 1,00 m | M | 57.5
4.2 | Divisória em placas de gesso acartonado, resistência ao fogo 30 minutos, espessura 100/70mm ‐ 1RU / 1RU (utilizar para o forro) | M2 | 110
4.3 | Massa corrida à base de resina acrílica | M2 | 110
4.4 | Epóxi em massa, inclusive preparo | M2 | 110
4.5 | Tubo PVC rígido,DN= 100 mm, inclusive conexões (complemento calhas) | M | 12
4.6 | Esmalte à base água em superfície metálica, inclusive preparo | M2 | 57.5
4.7 | Luminária de embutir - tipo plafón com lâmpada LED 12W | UN | 1
4.8 | Luminária de embutir - tipo plafón com lâmpada LED 32W - 40X40cm | UN | 9
SUBTOTAL
5 | REFORMA DA PAREDE EXTERNA DA ANTIGA POLÍCIA MILITAR
5.1 | Demolição manual de revestimento em massa de parede ou teto | M2 | 51.56
5.2 | Retirada de telhamento perfil e material qualquer, exceto barro (telha excedente na divisa) | M2 | 6.16
5.3 | Impermeabilização em argamassa polimérica para umidade (h=1,5m Parede) | M2 | 32.4
5.4 | Chapisco com adesivo de alto desempenho | M2 | 51.56
5.5 | Emboço desempenado com espuma de poliéster | M2 | 51.56
5.6 | Tinta látex antimofo em massa, inclusive preparo | M2 | 51.56
SUBTOTAL
6 | MURO DIVISA TELEFÔNICA
6.1 | Emboço comum | M2 | 28.7
6.2 | Tinta látex antimofo em massa, inclusive preparo | M2 | 28.7
SUBTOTAL
7 | PINTURA FORRO, PAREDES, PILARES E VIGAS
7.1 | Massa corrida à base de PVA (FORROS) | m2 | 464.21
7.2 | Tinta látex antimofo em massa, inclusive preparo (FORRO E PAREDES) | m2 | 510
7.3 | Esmalte à base de água em massa, inclusive preparo (PAREDES) | M2 | 30
7.4 | Verniz acrílico | M2 | 83.14
SUBTOTAL
8 | EXPURGO
8.1 | Expurgo hospitalar com bancada 50 x 50 cm em aço inoxidável com tampa, com frontal tangente a parede, bordas de contenção de líquido, pés e contraventamento em tubo | UN | 1
8.2 | Sifão de metal cromado de 1 1/2´ x 2´ | UN | 1
8.3 | Válvula de metal cromado de 1 1/2´ | UN | 1
SUBTOTAL
9 | ALÇAPÃO E TAMPA PARA ESCADA MARINHEIRO
9.1 | Tampa em chapa de ferro com porta cadeado (diâmetro de 70 cm) | M2 | 0.76
9.2 | Forro em painéis de gesso acartonado, acabamento liso com película em PVC ‐ removível (Alçapão - 0,6 m x 1,00m) | M2 | 19.2
SUBTOTAL
10 | REMOÇÃO DE ENTULHO
10.1 | Remoção de entulho separado de obra com caçamba metálica ‐ terra, alvenaria, concreto, argamassa, madeira, papel, plástico ou metal | M3 | 19.5
SUBTOTAL
11 | BARRAS DE APOIO - ACESSIBILIDADE
11.1 | Barra de apoio reta, para pessoas com mobilidade reduzida, em tubo de aço inoxidável de 1 1/2´ x 800 mm | UN | 7
SUBTOTAL
12 | COMPLEMENTO INSTALAÇÕES ELÉTRICAS
12.1 | LUMINÁRIA DE SOBREPOR REFORÇADO IP-67 ANTI-EXPLOSÃO 40W | UN | 10
12.2 | Tomada 3P+T de 63 A, blindada industrial de embutir | CJ | 8
12.3 | Tomada 2P+T de 20 A ‐ 250 V, completa | CJ | 8
12.4 | Tomada 2P+T de 10 A ‐ 250 V, completa | CJ | 5
12.5 | Caixa em PVC 4"x2" para 2 tomadas | UN | 8
12.6 | Disjuntor tripolar termomagnético 800A | UN | 1
12.7 | Eletroduto de PVC corrugado flexível leve, diâmetro externo de 25 mm | M | 100
12.8 | Cabo unipolar (cobre) isol.PVC - 450/750V (flexível) - 2.5mm² - PRETO | M | 150
12.9 | Cabo unipolar (cobre) isol.PVC - 450/750V (flexível) - 2.5mm² - VERDE | M | 50
12.10 | Cabo unipolar (cobre) isol.PVC - 450/750V (flexível) - 4mm² - PRETO | M | 20
12.11 | Cabo unipolar (cobre) isol.PVC - 450/750V (flexível) - 4mm² - VERDE | M | 10
12.12 | Cabo unipolar (cobre) isol.PVC - 450/750V (flexível) - 4mm² - VERMELHO | M | 20
12.13 | Cabo unipolar (cobre) isol.PVC - 450/750V (flexível) - 6mm² - PRETO | M | 20
12.14 | Cabo unipolar (cobre) isol.PVC - 450/750V (flexível) - 6mm² - VERDE | M | 10
12.15 | Cabo unipolar (cobre) isol.PVC - 450/750V (flexível) - 6mm² - VERMELHO | M | 20
12.16 | Cabo unipolar (cobre) isol.PVC - 450/750V (flexível) - 10mm² - PRETO | M | 35
12.17 | Cabo unipolar (cobre) isol.PVC - 450/750V (flexível) - 10mm² - VERDE | M | 17
12.18 | Cabo unipolar (cobre) isol.PVC - 450/750V (flexível) - 10mm² - VERMELHO | M | 35
SUBTOTAL
13 | COMPLEMENTO COMUNICAÇÃO
13.1 | Módulo Tampo Cego | UN | 22
13.2 | Câmera fixa colorida compacta, tipo Bullet com tecnologia IP | UN | 25
13.3 | NVR - Gravador de Vídeo | UN | 1
13.4 | Monitor LED colorido, tela plana de 21,5´ | UN | 1
13.5 | Nobreak senoidal - 2200V | UN | 1
13.6 | Servidor 32 GB - SSD 2 TB | UN | 1
13.7 | Teclado com entrada USB - universal para computadores | UN | 1
13.8 | Rack fechado de piso 19" x 44 Us x 800 mm | CONJ. | 1
13.9 | Switch Gigabit 24 portas com capacidade de 10/100/1000/Mbps | UN | 3
13.10 | Patch cords de 1,50 ou 3,00 m ‐ RJ‐45 / RJ‐45 ‐ categoria 6A | UN | 100
13.11 | Cabo CCI-50, ramal de entrada telefônica | M | 30
13.12 | Cabo HDMI | M | 25
13.13 | Mouse óptico | UN | 1
13.14 | Cabo UTP CAT6 | M | 215
13.15 | Eletroduto de PVC corrugado flexível leve, diâmetro externo de 25 mm | M | 61
13.16 | Poste telecônico em aço SAE 1010/1020 galvanizado a fogo, altura de 3,00 m | UN | 2
SUBTOTAL
14 | COMPLEMENTO AVCB
14.1 | Luminária LED de emergência - 2 W | UNID. | 27
14.2 | Extintor manual de pó químico seco ABC ‐ capacidade de 6 kg | UNID. | 6
14.3 | Extintor com abrigo 80BC | UNID. | 4
14.4 | Detector óptico de fumaça com base endereçável | UNID. | 29
14.5 | Cabo de cobre flexível blindado de 2 x 2,5 mm², isolamento 600V, para detecção de incêndio | M | 700
14.6 | Eletroduto de PVC corrugado flexível leve, diâmetro externo de 25 mm | M | 700
14.7 | Acionador manual quebra‐vidro endereçável | UNID. | 4
14.8 | Cabo de cobre flexível de 2,5 mm², isolamento 750 V ‐ isolação LSHF/A 70°C | M | 330
14.9 | Sirene audiovisual tipo endereçável | UNID. | 4
14.10 | Cabo de cobre flexível de 6 mm², isolamento 750 V ‐ isolação LSHF/A 70°C | M | 330
14.11 | Eletroduto galvanizado a quente conforme NBR5598 ‐ 1´ com acessórios | M | 110
14.12 | Condulete metálico de 1´ | UNID. | 30
14.13 | Placa S de sinalização em PVC fotoluminescente (240x120mm) | UNID. | 68
14.14 | Placa E de sinalização em PVC fotoluminescente (240x120mm) | UNID. | 23
14.15 | Placa A de sinalização em PVC fotoluminescente (240x120mm) | UNID. | 4
14.16 | Placa P de sinalização em PVC fotoluminescente (240x120mm) | UNID. | 12
14.17 | Placa M de sinalização em PVC fotoluminescente (240x120mm) | UNID. | 2
14.18 | Borracha clorada em massa, inclusive preparo | M2 | 10
14.19 | Central de detecção e alarme de incêndio completa, autonomia de 1 hora para 12 laços, 220 V/12 V | UNID. | 1
14.20 | Esmalte à base água em superfície metálica, inclusive preparo | M2 | 6.6
14.21 | Botoeira de comando liga‐desliga, sem sinalização | UN | 1
14.22 | Alarme sonoro bitonal 220 V para painel de comando | UN | 1
14.23 | Contator de potência 9 A ‐ 2na+2nf | UN | 1
14.24 | Contator auxiliar ‐ 2na+2nf | UN | 1
14.25 | Relé bimetálico de sobrecarga para acoplamento direto, faixas de ajuste de 9/12 A | UN | 2
14.26 | Quadro de comando para bomba de 5 cv com ponto de acionamento manual da bomba | UN | 1
SUBTOTAL
15 | SPDA
15.1 | Laudo de avaliação do sistema de aterramento e SPDA | UN | 1
15.2 | Captor, tipo terminal aéreo em alumínio, h=300mm | UN | 9
15.3 | Barra chata em alumínio 7/8"x1/8"x6m - REF. TEL-771, incluso acessórios | UN | 9
15.4 | Conector "X" 4 parafusos p/ cruzamento de barras alumínio 7/8" x 1/8" | UN | 6
15.5 | Cabo de cobre NU 35mm2 | m | 0.6
15.6 | Terminal a compressão estanhado 35mm2 REF.: TEL - 5135 | pç | 4
15.7 | Solda exotérmica conexão cabo‐cabo horizontal em X, bitola do cabo de 50‐ 25mm² a 95‐50mm² | UN | 26
15.8 | Curva barra chata em alumínio 7/8'' x 1/8'' | UN | 22
SUBTOTAL
16 | COMPLEMENTO DOS GASES MEDICINAIS
16.1 | TARUGO LATÃO 1/4" - RÉGUA | UN | 66
16.2 | TARUGO LATÃO 47mm-1/4" - POSTO | UN | 42
16.3 | VÁLVULA ESFERA FÊMEA EM INOX/LATÃO - HASTE ALAVANCA - 1/2" P/ GÁS | UN | 35
16.4 | VÁLVULA ESFERA FÊMEA EM INOX/LATÃO- HASTE ALAVANCA - 3/4" P/ GÁS | UN | 18
16.5 | VALVULA DE RETENÇÃO VERTICAL - 1/2" | UN | 2
16.6 | CONECTOR COBRE ROSCA MACHO 15mm X 1/2" | UN | 74
16.7 | CONECTOR COBRE ROSCA MACHO 22mmX 3/4" | UN | 36
16.8 | POSTO DE PAREDE INTERNO PARA AR COMPRIMIDO | UN | 20
16.9 | POSTO DE PAREDE INTERNO PARA VÁCUO | UN | 2
16.10 | POSTO DE PAREDE INTERNO PARA OXIGENIO | UN | 19
16.11 | POSTO DE PAREDE INTERNO PARA OXIDO NITROSO | UN | 1
16.12 | PAINEL DE ALARME PARA AR COMPRIMIDO | UN | 2
16.13 | PAINEL DE ALARME PARA VÁCUO | UN | 1
16.14 | PAINEL DE ALARME PARA OXIGENIO | UN | 2
16.15 | PAINEL DE ALARME PARA OXIDO NITROSO | UN | 1
16.16 | CAIXA SEÇÃO - 30X30 cm | UN | 1
16.17 | CAIXA SEÇÃO - 40X40 cm | UN | 1
16.18 | RÉGUA R1 : 1 PONTO DE OXIGÊNIO, 1 PONTO DE AR COMPRIMIDO, 1 PONTO DE VÁCUO, 3 TOMADAS 127V - 10A, 1 TOMADA 220V-20A E 1 SUPORTE DE SORO | UN | 18
16.19 | RÉGUA R2 : 2 PONTOS OXIGÊNIO, 2 PONTOS DE AR COMPRIMIDO, 1 PONTO DE VÁCUO, 1 PONTO DE ÓXIDO NITROSO, 3 TOMADAS 127 V -10 A, 1 TOMADA 220 V - 20A | UN | 2
16.20 | RÉGUA R3 : 2 PONTOS OXIGÊNIO, 2 PONTOS AR COMPRIMIDO, 1 PONTO VÁCUO, 3 TOMADAS 127V-10A, 1 TOMADA 220V-20A | UN | 3
16.21 | MANIFOLD SEMIAUTOMÁTICO 5+5 COM 10 FLEXÍVEIS DE COBRE PARA AR COMPRIMIDO | UN | 1
16.22 | CENTRAL DE AR COMPRIMIDO SIMPLEX | UN | 1
16.23 | CENTRAL DE VÁCUO CLÍNICO DUPLEX | UN | 1
16.24 | MANIFOLD SEMIAUTOMÁTICO 5+5 COM 10 FLEXÍVEIS DE COBRE PARA OXIGÊNIO | UN | 1
16.25 | MANIFOLD SEMIAUTOMÁTICO 1+1 COM 02 FLEXÍVEIS DE COBRE PARA ÓXIDO NITROSO | UN | 1
16.26 | Tubo de cobre classe A, DN= 15mm (1/2´), inclusive conexões | M | 215
16.27 | Tubo de cobre classe A, DN= 22mm (3/4´), inclusive conexões | M | 255
16.28 | Pintura com esmalte alquídico em estrutura metálica | KG | 199.09
16.29 | VÁLVULA DE ALÍVIO/SEGURANÇA DE 1/2" | PÇ | 3
16.30 | MÃO DE OBRA INSTALAÇÕES DAS TUBULAÇÕES, DOS EQUIPAMENTOS, MATERIAIS DIVERSOS, HOSPEDAGEM E DESLOCAMENTOS | CONJ. | 1
16.31 | MATERIAIS E MÃO DE OBRA PARA LIMPEZA COM PRODUTO ESPECÍFICO, DAS REDES DE GASES EXISTENTES, PARA REMOÇÃO DE ÓLEO DO PROCESSO DE FABRICAÇÃO DOS TUBOS | CONJ. | 1
16.32 | TESTES DE ESTANQUEIDADES DAS REDES DE GASES EXISTENTES COM REPAROS E MATERIAIS | UN | 1
16.33 | TESTE DE CONFORMIDADE DAS REDES DE GASES, PONTO A PONTO | UN | 1
16.34 | DISJUNTOR BIPOLAR TERMOMAGNÉTICO, IN: 20A, 3KA, DIM, CURVA C | UN | 3
16.35 | DISJUNTOR MONOPOLAR TERMOMAGNÉTICO, IN: 20A, 3KA, DIM, CURVA C | UN | 4
16.36 | CABO UNIPOLAR (COBRE) ISOL.PVC - 450/750V (FLEXÍVEL) - 2,5 MM² - PRETO | M | 400
16.37 | CABO UNIPOLAR (COBRE) ISOL.PVC - 450/750V (FLEXÍVEL) - 2,5 MM² - AZUL | M | 200
16.38 | CABO UNIPOLAR (COBRE) ISOL.PVC - 450/750V (FLEXÍVEL) - 2,5 MM² - VERDE | M | 300
16.39 | ELETRODUTO CORRUGADO FLEXÍVEL (CONDUÍTE) 3/4" | M | 200
16.40 | ELETRODUTO CORRUGADO FLEXÍVEL (CONDUÍTE) 1" | M | 100
16.41 | Caixa em PVC de 4´ x 2´ | UN | 25
16.42 | BARRAMENTO DE COBRE TRIFÁSICO, CAPACIDADE MÍNIMA 100A | KG | 2
SUBTOTAL (R$)
17 | COMPLEMENTO DA CLIMATIZAÇÃO
17.1 | REDE DE DUTOS
17.1.1 | REDE DE DUTO RETANGULAR TDC, CHAPA GALVANIZADA | KG | 4000
17.1.2 | MANTA DE LÃ DE ROCHA - ESPESSURA 1 1/2" | M² | 800
17.2 | DISTRIBUIÇÃO DE AR
17.2.1 | GRELHA DE PORTA DUPLA MOLDURA, MOD: AGS/T, DIM: 425 X 325MM (1 UNIDADE) | M² | 0.14
17.2.2 | GRELHA DE EXAUSTÃO, MOD: AR-AG, DIM: 325 X 225 MM (2 UNIDADES) | M² | 0.14
17.2.3 | GRELHA DE EXAUSTÃO, MOD: AR-AG, DIM: 525 X 225 MM (5 UNIDADES) | M² | 0.6
17.2.4 | GRELHA DE RETORNO, MOD: AR-AG, DIM: 325 X 225 MM (3 UNIDADES) | M² | 0.21
17.2.5 | GRELHA DE RETORNO, MOD: AR-AG, DIM: 525 X 325 MM (15 UNIDADES) | M² | 2.55
17.2.6 | GRELHA DE RETORNO, MOD: AR-AG, DIM: 625 X 325 MM (5 UNIDADES) | M² | 1
17.2.7 | DIFUSOR ISUFLAMENTO 1 VIA, MOD: ADQ-1-SEM CAIXA PRENUN - DIM: 471 X 206 MM | UN | 3
17.2.8 | DIFUSOR ISUFLAMENTO 4 VIA, MOD: ADLK-AG - DIM: TAM 3 (304 mm x 356 mm) - 4 UNIDADES | M² | 0.44
17.2.9 | DIFUSOR ISUFLAMENTO 4 VIA, MOD: ADLK-AG - DIM: TAM 4 (360 mm x 412 mm) - 37 UNIDADES | M² | 5.55
17.2.10 | DIFUSOR DE ISULFALMENTO REDONDO - PVC BRANCO - MOD: DVK - DIM: 15 CM | UN | 6
17.2.11 | VENEZIANA AR EXTERNO, MOD: VDF - DIM: 697 X 297 MM | UN | 1
17.2.12 | VENEZIANA AR EXTERNO, MOD: VDF - DIM: 497 X 297 MM | UN | 2
17.2.13 | DAMPER DE REGULAGEM DE VAZÃO DE AR, MOD: RG-B, DIM: 300 X 200 MM | UN | 1
17.2.14 | DAMPER DE REGULAGEM DE VAZÃO DE AR, MOD: RG-B, DIM: 400 X 400 MM (1 UNIDADE) | M² | 0.16
17.2.15 | DAMPER DE REGULAGEM DE VAZÃO DE AR, MOD: RG-B, DIM: 500 X 300 MM (2 UNIDADES) | M² | 0.3
17.2.16 | DAMPER DE REGULAGEM DE VAZÃO DE AR, MOD: RG-B, DIM: 300 X 300 MM (1 UNIDADE) | UN | 1
17.2.17 | DAMPER DE REGULAGEM DE VAZÃO DE AR, MOD: RG-B, DIM: 250 X 350 MM | UN | 1
17.2.18 | DAMPER DE REGULAGEM DE VAZÃO DE AR, MOD: RG-B, DIM: 200 X 250 MM | UN | 5
17.2.19 | DAMPER DE REGULAGEM DE VAZÃO DE AR, MOD: RG-B, DIM: 250 X 300 MM | UN | 9
17.2.20 | DAMPER DE REGULAGEM DE VAZÃO DE AR, MOD: RG-B, DIM: 400 X 300 MM (1 UNIDADE) | M² | 0.12
17.2.21 | DAMPER DE REGULAGEM DE VAZÃO DE AR, MOD: RG-B, DIM: 400 X 400 MM (1 UNIDADE) | M² | 0.16
17.3 | LINHA FRIGORIGENA
17.3.1 | TUBO DE COBRE CLASSE "A", SEM COSTURA, ESPESSURA DE 1/16", Ø 6,4 MM | M | 20
17.3.2 | TUBO DE COBRE CLASSE "A", SEM COSTURA, ESPESSURA DE 1/16", Ø 9,5 MM | M | 30
17.3.3 | TUBO DE COBRE CLASSE "A", SEM COSTURA, ESPESSURA DE 1/16", Ø 12,7 MM | M | 30
17.3.4 | TUBO DE COBRE CLASSE "A", SEM COSTURA, ESPESSURA DE 1/16", Ø 15,9 MM | M | 230
17.3.5 | TUBO DE COBRE CLASSE "A", SEM COSTURA, ESPESSURA DE 1/16", Ø 19,1 MM | M | 15
17.3.6 | TUBO DE COBRE CLASSE "A", SEM COSTURA, ESPESSURA DE 1/16", Ø 22,2 MM | M | 230
17.3.7 | TUBO DE ESPUMA ELASTOMÉRICA, ESPESSURA 19MM, Ø 6,4 MM | M | 20
17.3.8 | TUBO DE ESPUMA ELASTOMÉRICA, ESPESSURA 19MM, Ø 9,5 MM | M | 30
17.3.9 | TUBO DE ESPUMA ELASTOMÉRICA, ESPESSURA 19MM, Ø 12,7 MM | M | 30
17.3.10 | TUBO DE ESPUMA ELASTOMÉRICA, ESPESSURA 19MM, Ø 15,9 MM | M | 230
17.3.11 | TUBO DE ESPUMA ELASTOMÉRICA, ESPESSURA 19MM, Ø 19,1 MM | M | 15
17.3.12 | TUBO DE ESPUMA ELASTOMÉRICA, ESPESSURA 19MM, Ø 22,2 MM | M | 230
17.3.13 | VÁLVULA DE BLOQUEIO Ø 1/4" PARA LINHAS DE GÁS DA EVAPORADORA EQUIPADA COM DIAFRAGMA DE AÇO INOX E TAMPA CONTRA-SEDE PARA IMPEDIR ENTRADA DE UMIDADE | UN | 10
17.3.14 | VÁLVULA DE BLOQUEIO Ø 1/2" PARA LINHAS DE GÁS DA EVAPORADORA EQUIPADA COM DIAFRAGMA DE AÇO INOX E TAMPA CONTRA-SEDE PARA IMPEDIR ENTRADA DE UMIDADE | UN | 10
17.3.15 | DERIVAÇÃO EM COBRE, REFNET, MOD: KHRP26A22T | UN | 9
17.3.16 | GÁS REFRIGERANTE R410A | CL | 1
17.4 | EQUIPAMENTOS
17.4.1 | UNIDADE CONDENSADORA, CAPACIDADE DE 6 HP. MOD: MDV-V160W/DHN1-C, 220/2F | UN | 2
17.4.2 | UNIDADE CONDENSADORA, CAPACIDADE DE 12 HP. MOD: MDC-335WV2WN1-C, 220 / 3F | UN | 2
17.4.3 | UNIDADE CONDENSADORA, CAPACIDADE DE 20 HP. MOD: MDC- 560WV2WN1-C, 220/2F | UN | 1
17.4.4 | UNIDADE EVAPORADORA DO TIPO HI-WALL, CAPACIDADE DE 1 HP, MOD: MI2-28GDHN1 | UN | 4
17.4.5 | UNIDADE EVAPORADORA DO TIPO HI-WALL, CAPACIDADE DE 1,25 HP, MOD: MI2-36GDHN1 | UN | 1
17.4.6 | UNIDADE EVAPORADORA DO TIPO HI-WALL, CAPACIDADE DE 2 HP, MOD: MI2-56GDHN1 | UN | 1
17.4.7 | UNIDADE EVAPORADORA DO TIPO CASSETE 4 VIAS, CAPACIDADE DE 4 HP, MOD: MI2-112Q4DHN1 | UN | 4
17.4.8 | UNIDADE EVAPORADORA DO TIPO CENTRAL, CAPACIDADE DE 12 HP, MOD: 40DVA355, COM FILTRAGEM G4+F8 | UN | 2
17.4.9 | UNIDADE EVAPORADORA DO TIPO CENTRAL, CAPACIDADE DE 16 HP, MOD: 40DVA175, COM FILTRAGEM G4+F8 | UN | 2
17.4.10 | GABINETE DE EXAUSTÃO, MOD: BBS-200, VAZÃO DE AR 1300m³/h, PRESSÃO ESTÁTICA DE 15mmCa | UN | 1
17.4.11 | GABINETE DE EXAUSTÃO, MOD: BBS-200, VAZÃO DE AR 1600m³/h, PRESSÃO ESTÁTICA DE 15mmCa | UN | 1
17.4.12 | EXAUSTOR, MOD: TD-500/125, VAZÃO DE AR 450M³/h, PRESSÃO ESTÁTICA DE 10mmCa | UN | 1
17.4.13 | VENTILADOR, MOD: TD-500/125, VAZÃO DE AR 450M³/h, PRESSÃO ESTÁTICA DE 10mmCa | UN | 1
17.5 | INSTALAÇÕES ELÉTRICAS
ALIMENTADOR GERAL
17.5.1 | DISJUNTOR TRIPOLAR TERMOMAGNÉTICO, IN: 200A, 22KA, CAIXA MOLDADA | UN | 1
17.5.2 | CABO UNIPOLAR (COBRE) ISOL.HEPR - ENCH.EVA - 0,6/1KV- 95 MM² - PRETO | M | 12
17.5.3 | CABO UNIPOLAR (COBRE) ISOL.HEPR - ENCH.EVA - 0,6/1KV- 95 MM² - AZUL | M | 4
17.5.4 | CABO UNIPOLAR (COBRE) ISOL.PVC - 450/750V (FLEXÍVEL) - 35 MM² - VERDE | M | 4
17.5.5 | TERMINAL OLHAL DE COMPRESSÃO, 95MM² | UN | 8
17.5.6 | TERMINAL OLHAL DE COMPRESSÃO, 35MM² | UN | 2
QUADRO DISTRIBUIÇÃO - QD-05
17.5.7 | CAIXA DE MONTAGEM, IP-55, EM AÇO CARBONO, PINTURA ELETROLÍTICA, DIMENSÕES MÍNIMAS DE 800mm (largura) X 1000mm (altura) X 250mm (prof.) | UN | 1
17.5.8 | BARRAMENTO DE COBRE TRIFÁSICO, CAPACIDADE MÍNIMA 250A, | M | 4
17.5.9 | DISJUNTOR TRIPOLAR TERMOMAGNÉTICO, IN: 200A, 22KA, CAIXA MOLDADA | UN | 1
17.5.10 | DISJUNTOR TRIPOLAR TERMOMAGNÉTICO, IN: 150A, 22KA, CAIXA MOLDADA | UN | 1
17.5.11 | DISJUNTOR TRIPOLAR TERMOMAGNÉTICO, IN: 63A, 10KA, CAIXA MOLDADA | UM | 3
17.5.12 | DISPOSITIVO DE PROTEÇÃO CONTRA SURTO TIPO II 175V; In= 20KA, Imáx= 40KA | UN | 3
QE-01, ALIMENTADOR, CIRCUITOS
17.5.13 | CABO UNIPOLAR (COBRE) ISOL.HEPR - ENCH.EVA - 0,6/1KV- 70 MM² - PRETO | M | 105
17.5.14 | CABO UNIPOLAR (COBRE) ISOL.PVC - 450/750V (FLEXÍVEL) - 35 MM² - VERDE | M | 35
17.5.15 | TERMINAL OLHAL DE COMPRESSÃO, 70MM² | UN | 6
17.5.16 | TERMINAL OLHAL DE COMPRESSÃO, 35MM² | UN | 2
17.5.17 | CAIXA DE MONTAGEM, IP-65, EM AÇO CARBONO, PINTURA ELETROLÍTICA, DIMENSÕES MÍNIMAS DE 800mm (largura) X 1000mm (altura) X 250mm (prof.) | UN | 1
17.5.18 | BARRAMENTO DE COBRE TRIFÁSICO, CAPACIDADE MÍNIMA 200A | M | 4
17.5.19 | DISJUNTOR TRIPOLAR TERMOMAGNÉTICO, IN: 150A, 22KA, CAIXA MOLDADA | UN | 1
17.5.20 | DISJUNTOR TRIPOLAR TERMOMAGNÉTICO, IN: 63A, 10KA, CAIXA MOLDADA | UN | 1
17.5.21 | DISJUNTOR TRIPOLAR TERMOMAGNÉTICO, IN: 40A, 10KA, CAIXA MOLDADA | UN | 2
17.5.22 | DISJUNTOR TRIPOLAR TERMOMAGNÉTICO, IN: 25A, 10KA, CAIXA MOLDADA | UN | 2
17.5.23 | DISJUNTOR BIPOLAR TERMOMAGNÉTICO, IN: 10A, 6KA, DIN, CURVA C | UN | 11
17.5.24 | Cabo de cobre flexível de 3 x 2,5 mm², isolamento 500 V ‐ isolação PP 70°C | M | 583
17.5.25 | CABO UNIPOLAR (COBRE) ISOL.PVC - 450/750V (FLEXÍVEL) - 16 MM² - PRETO | M | 33
17.5.26 | CABO UNIPOLAR (COBRE) ISOL.PVC - 450/750V (FLEXÍVEL) - 16 MM² - VERDE | M | 11
17.5.27 | CABO UNIPOLAR (COBRE) ISOL.PVC - 450/750V (FLEXÍVEL) - 10 MM² - PRETO | M | 66
17.5.28 | CABO UNIPOLAR (COBRE) ISOL.PVC - 450/750V (FLEXÍVEL) - 10 MM² - VERDE | M | 22
17.5.29 | CABO UNIPOLAR (COBRE) ISOL.PVC - 450/750V (FLEXÍVEL) - 4 MM² - PRETO | M | 66
17.5.30 | CABO UNIPOLAR (COBRE) ISOL.PVC - 450/750V (FLEXÍVEL) - 4 MM² - VERDE | M | 22
17.5.31 | CABO UNIPOLAR (COBRE) ISOL.PVC - 450/750V (FLEXÍVEL) - 2,5 MM² - PRETO | M | 33
17.5.32 | CABO UNIPOLAR (COBRE) ISOL.PVC - 450/750V (FLEXÍVEL) - 2,5 MM² - VERDE | M | 11
QE-02, ALIMENTADOR, CIRCUITOS
17.5.33 | CABO UNIPOLAR (COBRE) ISOL.HEPR - ENCH.EVA - 0,6/1KV- 16 MM² - PRETO | M | 153
17.5.34 | CABO UNIPOLAR (COBRE) ISOL.PVC - 450/750V (FLEXÍVEL) - 16 MM² - VERDE | M | 51
17.5.35 | TERMINAL OLHAL DE COMPRESSÃO, 16MM² | UN | 8
17.5.36 | CAIXA DE MONTAGEM, IP-55, EM AÇO CARBONO, PINTURA ELETROLÍTICA, DIMENSÕES MÍNIMAS DE 600mm (largura) X 800mm (altura) X 200mm (prof.) | UN | 1
17.5.37 | BARRAMENTO DE COBRE TRIFÁSICO, CAPACIDADE MÍNIMA 100A, | M | 2
17.5.38 | DISJUNTOR TRIPOLAR TERMOMAGNÉTICO, IN: 63A, 10KA, CAIXA MOLDADA | UN | 1
17.5.39 | DISJUNTOR TRIPOLAR TERMOMAGNÉTICO, IN: 20A, 6KA, DIN, CURVA C | UN | 2
17.5.40 | DISJUNTOR BIPOLAR TERMOMAGNÉTICO, IN: 20A, 6KA, DIN, CURVA C | UN | 1
17.5.41 | CABO UNIPOLAR (COBRE) ISOL.PVC - 450/750V (FLEXÍVEL) - 4 MM² - PRETO | M | 48
17.5.42 | CABO UNIPOLAR (COBRE) ISOL.PVC - 450/750V (FLEXÍVEL) - 4 MM² - VERDE | M | 16
17.5.43 | CABO UNIPOLAR (COBRE) ISOL.PVC - 450/750V (FLEXÍVEL) - 2,5 MM² - PRETO | M | 16
17.5.44 | CABO UNIPOLAR (COBRE) ISOL.PVC - 450/750V (FLEXÍVEL) - 2,5 MM² - VERDE | M | 8
QE-03, ALIMENTADOR, CIRCUITOS
17.5.45 | CABO UNIPOLAR (COBRE) ISOL.HEPR - ENCH.EVA - 0,6/1KV- 16 MM² - PRETO | M | 99
17.5.46 | CABO UNIPOLAR (COBRE) ISOL.PVC - 450/750V (FLEXÍVEL) - 16 MM² - VERDE | M | 33
17.5.47 | TERMINAL OLHAL DE COMPRESSÃO, 16MM² | UN | 8
17.5.48 | CAIXA DE MONTAGEM, IP-55, EM AÇO CARBONO, PINTURA ELETROLÍTICA, DIMENSÕES MÍNIMAS DE 600mm (largura) X 800mm (altura) X 200mm (prof.) | UN | 1
17.5.49 | BARRAMENTO DE COBRE TRIFÁSICO, CAPACIDADE MÍNIMA 100A | M | 2
17.5.50 | DISJUNTOR TRIPOLAR TERMOMAGNÉTICO, IN: 63A, 10KA, CAIXA MOLDADA | UN | 1
17.5.51 | DISJUNTOR TRIPOLAR TERMOMAGNÉTICO, IN: 20A, 6KA, DIM, CURVA C | UN | 4
17.5.52 | DISJUNTOR TRIPOLAR TERMOMAGNÉTICO, IN: 10A, 6KA, DIM, CURVA C | UN | 2
17.5.53 | CABO UNIPOLAR (COBRE) ISOL.PVC - 450/750V (FLEXÍVEL) - 4 MM² - PRETO | M | 120
17.5.54 | CABO UNIPOLAR (COBRE) ISOL.PVC - 450/750V (FLEXÍVEL) - 4 MM² - VERDE | M | 40
17.5.55 | CABO UNIPOLAR (COBRE) ISOL.PVC - 450/750V (FLEXÍVEL) - 2,5 MM² - PRETO | M | 60
17.5.56 | CABO UNIPOLAR (COBRE) ISOL.PVC - 450/750V (FLEXÍVEL) - 2,5 MM² - VERDE | M | 20
QE-04, ALIMENTADOR, CIRCUITOS
17.5.57 | CABO UNIPOLAR (COBRE) ISOL.HEPR - ENCH.EVA - 0,6/1KV- 16 MM² - PRETO | M | 93
17.5.58 | CABO UNIPOLAR (COBRE) ISOL.PVC - 450/750V (FLEXÍVEL) - 16 MM² - VERDE | M | 31
17.5.59 | TERMINAL OLHAL DE COMPRESSÃO, 16MM² | UN | 8
17.5.60 | CAIXA DE MONTAGEM, IP-55, EM AÇO CARBONO, PINTURA ELETROLÍTICA, DIMENSÕES MÍNIMAS DE 600mm (largura) X 800mm (altura) X 200mm (prof.) | UN | 1
17.5.61 | BARRAMENTO DE COBRE TRIFÁSICO, CAPACIDADE MÍNIMA 100A, | M | 2
17.5.62 | DISJUNTOR TRIPOLAR TERMOMAGNÉTICO, IN: 63A, 10KA, CAIXA MOLDADA | UN | 1
17.5.63 | DISJUNTOR TRIPOLAR TERMOMAGNÉTICO, IN: 20A, 6KA, DIM, CURVA C | UN | 2
17.5.64 | CABO UNIPOLAR (COBRE) ISOL.PVC - 450/750V (FLEXÍVEL) - 4 MM² - PRETO | M | 48
17.5.65 | CABO UNIPOLAR (COBRE) ISOL.PVC - 450/750V (FLEXÍVEL) - 4 MM² - VERDE | M | 16
INFRAESTRUTURAS
17.5.66 | Eletrocalha perfurada galvanizada a fogo, 200x100 mm, com acessórios | M | 3
17.5.67 | Tampa de encaixe para eletrocalha, galvanizada a fogo, L= 200 mm | M | 3
17.5.68 | Eletrocalha perfurada galvanizada a fogo, 150x100 mm, com acessórios | M | 81
17.5.69 | Tampa de encaixe para eletrocalha, galvanizada a fogo, L= 150 mm | M | 81
17.5.70 | Mão francesa simples, galvanizada a fogo, L= 300 mm | UN | 120
17.5.71 | Perfilado perfurado 38 x 38 mm em chapa 14 pré‐zincada, com acessórios | M | 12
17.5.72 | Vergalhão com rosca, porca e arruela de diâmetro 1/4´ (tirante) | M | 45
17.5.73 | Eletroduto corrugado em polietileno de alta densidade, DN= 100 mm, com acessórios | M | 10
17.5.74 | Eletroduto corrugado em polietileno de alta densidade, DN= 75 mm, com acessórios | M | 5
17.5.75 | Eletroduto galvanizado a quente 3´ com acessórios | M | 18
17.5.76 | Condulete metálico de 3´ | CJ | 4
17.5.77 | Eletroduto galvanizado 1´ com acessórios | M | 12
17.5.78 | Condulete metálico de 1 | CJ | 8
17.5.79 | Eletroduto galvanizado a quente 3/4´ com acessórios | M | 12
17.5.80 | Condulete metálico de 3/4´ | CJ | 8
17.6 | CASAS DE MÁQUINAS
17.6.1 | Divisória em placas de gesso acartonado, resistência ao fogo 30 minutos, espessura 100/70mm ‐ 1RU / 1RU | M2 | 78.9
17.6.2 | Forro em painéis de gesso acartonado, espessura de 12,5mm, fixo | M2 | 43.23
17.6.3 | Massa corrida à base de resina acrílica | M2 | 201.03
17.6.3 | Tinta acrílica em massa, inclusive preparo | M2 | 201.03
17.6.1 | Alvenaria de elevação de 1/2 tijolo maciço comum (mureta de contenção - 30 cm de altura) | M2 | 6.15
17.6.1 | Chapisco | M2 | 12.3
17.6.1 | Reboco | M2 | 12.3
17.6.2 | Porta veneziana de abrir em alumínio, linha comercial (0,80x2,10m=1,68m² - 3 Unidades) | M2 | 5.04
17.6.9 | Furo mecanizado em concreto, com martelo demolidor, para instalações hidráulicas, diâmetros maiores ou iguais a 40 mm. AF_09/2023 | UN | 3
SUBTOTAL (R$)
18 | LIMPEZA DA OBRA
18.1 | Limpeza final da obra | M2 | 1000
SUBTOTAL
19 | CHAMADA DE ENFERMARIA
19.1 | Estação de leito wireless | UN | 16
19.2 | Estação de banheiro wireless | UN | 4
19.3 | Suporte para botão do paciente | UN | 16
19.4 | Repetidor/Retransmissor rádio frequência | UN | 2
19.5 | Sinaleiro de porta - sem fio | UN | 16
19.6 | Central digital de posto de enfermagem | UN | 1
19.7 | Botão paciente | UN | 16
19.8 | Instalação dos equipamentos | CONJ. | 1
SUBTOTAL
TOTAL (R$)
BDI
TOTAL COM BDI (R$)
Note on E56: Isabel de Souza Godoi: VOLUME 1 = 3,20 X 1,00 M X 0,15M = 0,48 M³ VOLUME 2 = 4,00 M X 1,00 M X 0,15 M = 0,60 M³ VOLUME TOTAL = 0,48 M³ + 0,60 M³ = 1,08 M³ ÁREA = 3,20 M² + 4,00 M² = 7,20 M²
Note on E68: Isabel de Souza Godoi: Perímetro = 1,20 m + 4,25 m + 0,80 m = 6,25 m Área = 6,25 m x 2,10 m = 13,13 m²
Note on E71: Isabel de Souza Godoi: Área climatização = 9,40 m x 4,70 m = 44,18 m² Volume = 44,18 m² x 0,05 m = 2,21 m³ Área de armazenamento do cilindro = 2,78 m x 3,60 m= 10,01 m² x 0,05 m = 0,50 m³ Valor Total = 2,71 m³
Note on E72: Isabel de Souza Godoi: Área = 5,00 m x 3,20 m = 17,50 m²
Note on E152: Isabel de Souza Godoi: cabeamento para as duas câmeras da lixeira, uma câmera do poste, uma câmera no corredor lateral (armazenamento de cilindros) e uma no gradil da entrada principal

## CRONOG
CRONOGRAMA FÍSICO- FINANCEIRO
OBRA: COMPLEMENTO PRONTO SOCORRO AVANÇADO
ITEM | DESCRIÇÃO DAS | VALOR | PRAZO DE EXECUÇÃO DA OBRA |  |  |  | TOTAL
| ATIVIDADES | (R$) | (120 DIAS) |  |  |  | (R$)
| SERVIÇOS GERAIS MAT+M.O. |  | 1º MÊS | 2º MÊS | 3º MÊS | 4º MÊS
1 | ÁREA EXTERNA E INTERNA
2 | PORTAS E CAIXILHOS
3 | COBERTURA CLIMATIZAÇÃO
4 | FORRO MARQUISES
5 | REFORMA DA PAREDE EXTERNA DA ANTIGA POLÍCIA MILITAR
6 | MURO DIVISA TELEFÔNICA
7 | PINTURA FORRO, PAREDES, PILARES E VIGAS
8 | EXPURGO
9 | ALÇAPÃO E TAMPA PARA ESCADA MARINHEIRO
10 | REMOÇÃO DE ENTULHO
11 | BARRAS DE APOIO - ACESSIBILIDADE
12 | COMPLEMENTO INSTALAÇÕES ELÉTRICAS
13 | COMPLEMENTO COMUNICAÇÃO
14 | COMPLEMENTO AVCB
15 | SPDA
16 | COMPLEMENTO DOS GASES MEDICINAIS
17 | COMPLEMENTO DA CLIMATIZAÇÃO
18 | LIMPEZA DA OBRA
19 | CHAMADA DE ENFERMARIA
TOTAL (R$)
BDI ADOTADO
TOTAL GERAL COM BDI (R$)