## Orçamento
PREFEITURA MUNICIPAL DE SANTO ANTONIO DE POSSE - SP
OBRA: Vigilância Sanitária e Secretaria de Saúde
PLANILHA ORÇAMENTÁRIA
Data Base: Fevereiro de 2024 - Boletim CDHU 192
ITEM | CÓDIGO CDHU | DESCRIÇÃO DOS SERVIÇOS |  | UNID. | QUANT. | VALOR UNIT. | TOTAL (R$)
1 |  | SERVIÇOS PRELIMINARES | [5 empty] | MEMÓRIA DE CÁLCULO
1.1 | 02.02.150 | Locação de container tipo depósito - área mínima de 13,80 m² |  | UNMES | 6 | 865.04 | 5190.24
1.2 | 02.01.180 | Banheiro químico modelo Standard, com manutenção conforme exigências da CETESB |  | UNMES | 6 | 1092.87 | 6557.22
1.3 | 02.10.020 | Locação de obra de edificação |  | M2 | 371.1 | 16.44 | 6100.884 | Considerada a área total do radier (371,10m²).
1.4 | 02.03.060 | Proteção de fachada com tela de nylon |  | M2 | 63.45 | 25.55 | 1621.1475 | Considerado a medida lateral da obra (28,30+14,0), por 1,5m de altura.
1.5 | 03.02.020 | Demolição manual de alvenaria de fundação/embasamento |  | M3 | 52.5 | 122.16 | 6413.4 | É a multiplicação da área das paredes internas a serem demolidas (autocad: 26,25) pela altura das mesmas (média de 2,0m).
1.6 | 05.07.050 | Remoção de entulho de obra com caçamba metálica - material volumoso e misturado por alvenaria, terra, madeira, papel, plástico e metal |  | M3 | 68.25 | 119.02 | 8123.115 | Mesma quantidade da área de demolição + empolamento 30%.
1.7 | 01.17.121 | Projeto executivo de instalações elétricas em formato A0 |  | UN | 1 | 1586.51 | 1586.51
1.8 | 01.17.051 | Projeto executivo de estrutura em formato A1 | Estrutura Marquise | UN | 1 | 2400.17 | 2400.17 | Projeto para elaboração da estrutura metálica da marquise.
|  |  |  | Subtotal - Serviços Preliminares |  |  | 37992.6865
2 |  | INFRAESTRUTURA
2.1 |  | Infraestrutura Baldrame Complementar e Baldrame Elevador
2.1.1 | 06.02.020 | Escavação manual em solo de 1ª e 2ª categoria em vala ou cava até 1,5 m |  | M3 | 2.1 | 61.08 | 128.268 | Baldrame elevador (2,20+2,20+2,0+2,0)m. Baldrame complementar (6,80+15,20+4,60). Espessura: 0,20x0,30
2.1.2 | 11.18.040 | Lastro de pedra britada | Esp. 0,03m. | M3 | 1.05 | 193.79 | 203.4795 | Baldrame elevador (2,20+2,20+2,0+2,0)m. Baldrame complementar (6,80+15,20+4,60). Espessura: 3 cm
2.1.3 | 09.01.020 | Forma em madeira comum para fundação |  | M2 | 21 | 99.52 | 2089.92 | Baldrame elevador (2,20+2,20+2,0+2,0)m. Baldrame complementar (6,80+15,20+4,60). Tábua de 30cm em ambos os lados.
2.1.4 | 10.01.040 | Armadura em barra de aço CA-50 (A ou B) fyk = 500 MPa |  | KG | 133.1125 | 11.19 | 1489.5289 | ADICIONADO 25%. Baldrame elevador (2,20+2,20+2,0+2,0)m. Baldrame complementar (6,80+15,20+4,60). Total armadura para Baldrame: 88,85 + 17,64 = 106,49 kg (cálculo na nota lateral)
2.1.5 | 11.01.130 | Concreto usinado, fck = 25 MPa |  | M3 | 2.625 | 474.27 | 1244.9588 | ADICIONADO 25%. Baldrame elevador (2,20+2,20+2,0+2,0)m. Baldrame complementar (6,80+15,20+4,60). Espessura: 0,20x0,30
2.1.6 | 11.16.020 | Lançamento, espalhamento e adensamento de concreto ou massa em lastro e/ou enchimento |  | M3 | 2.625 | 85.87 | 225.4087 | Mesmo quantitativo do concreto.
2.2 |  | Infraestrutura Radier
2.2.1 | 06.02.020 | Escavação manual em solo de 1ª e 2ª categoria em vala ou cava até 1,5 m |  | M3 | 44.532 | 61.08 | 2720.0146 | Escavação da área do radier (371,10m²), multiplicado por sua altura (12cm)
2.2.2 | 09.01.020 | Forma em madeira comum para fundação |  | M2 | 10.44 | 99.52 | 1038.9888 | O perímetro do radier (87,00m) multiplicado por sua altura (12cm)
2.2.3 | 11.18.060 | Lona plástica - 150 micron |  | M2 | 371.1 | 4.51 | 1673.661 | Considerada a área do radier (371,10m²)
2.2.4 | 10.02.020 | Armadura em tela soldada de aço (Q196) 3,111kg/m² |  | KG | 1154.49 | 11.52 | 13299.7248 | Conforme a especificação técnica, a tela Q 196 (6,0 x 2,5) considera 3,111 kg/m². O projeto estrutural prevê armadura positiva em todo o radier = 371,10 m² (371,10 x 3,111 = 1.154,49 kg )
2.2.5 | 10.02.020 | Armadura em tela soldada de aço (Q113) 4,485kg/m² |  | KG | 303.39 | 11.52 | 3495.0528 | Conforme especificação técnica, a tela Q 113 (6,0 x 2,5) considera 1,80 kg/m². Área de tela conforme indicado em projeto:11,60 x (2,50 + 7,03 + 2,50 + 2,50) =168,55m² (168,55 x 1,80 = 303,39 kg)
2.2.6 | 11.01.160 | Concreto usinado, fck = 30 MPa |  | M3 | 55.665 | 496.91 | 27660.4951 | ADICIONADO 25%. É a área do radier (371,10) multiplicado por sua altura (12cm). Fck especificado pelo engenheiro César.
2.2.7 | 11.16.020 | Lançamento, espalhamento e adensamento de concreto ou massa em lastro e/ou enchimento |  | M3 | 55.665 | 85.87 | 4779.9536 | Mesma quantidade do concreto usinado do radier.
2.3 |  | Infraestrutura Blocos
2.3.1 | 06.02.020 | Escavação manual em solo de 1ª e 2ª categoria em vala ou cava até 1,5 m |  | M3 | 2.15 | 61.08 | 131.322 | Escavação de 0,30 m de profundidade para: 03 B1 (0,30 x 3 x 0,60 x 1,20 = 0,648 m³) e 05 B2 (0,30 x 5 x 1,00 x 1,00 = 1,50 m³) Total de 2,15 m³
2.3.2 | 09.01.020 | Forma em madeira comum para fundação |  | M2 | 9.24 | 99.52 | 919.5648 | Considerando o fornecimento de tábua para o perímetro de: 03 B1 (0,60 + 1,20 x 2 x 0,30 x 3 = 3,24 m²) e 05 B2 (1,00 + 1,00 x 2 x 0,30 x 5 = 6,00 m²). Total de 9,24 m²
2.3.3 | 10.01.040 | Armadura em barra de aço CA-50 (A ou B) fyk = 500 MPa |  | KG | 57.03 | 11.19 | 638.1657 | ADICIONADO 25%. Memória de cálculo inserida na nota lateral.
2.3.4 | 11.01.100 | Concreto usinado, fck = 20 MPa |  | M3 | 2.6875 | 452.66 | 1216.5238 | ADICIONADO 25% 03 B1 (0,60 x 1,20 x 0,30 x 3 blocos = 0,648 m³) e 05 B2 (1,00 x 1,00 x 0,30 x 5 blocos = 1,50 m³). Total de 2,15 m³
2.3.5 | 11.16.020 | Lançamento, espalhamento e adensamento de concreto ou massa em lastro e/ou enchimento |  | M3 | 2.6875 | 85.87 | 230.7756 | Mesmo quantitativo do concreto.
2.4 |  | Infraestrutura Estacas
2.4.1 | 12.05.010 | Taxa de mobilização e desmobilização de equipamentos para execução de estaca escavada |  | TX | 1 | 2253.6 | 2253.6 | Considerada 1 taxa para execução das estacas
2.4.1 | 12.05.040 | Estaca escavada mecanicamente, diâmetro de 35 cm até 40 t |  | M | 48 | 100.8 | 4838.4 | 8 estacas com profundidade de 6,0m cada.
|  |  |  | Subtotal - Infraestrutura |  |  | 70277.8064
3 |  | SUPRAESTRUTURA E FECHAMENTOS
3.1 |  | Supraestrutura Pilares
3.1.1 | 09.01.020 | Forma em madeira comum |  | M2 | 45.6 | 99.52 | 4538.112 | 6 pilares a concretar + 9 pilares a construir + 4 pilares do elevador = 19 pilares (19 x 3m de altura x 0,20m x 4 faces = 45,60)
3.1.2 | 10.01.040 | Armadura em barra de aço CA-50 (A ou B) fyk = 500 MPa |  | KG | 394.9625 | 11.19 | 4419.6304 | ADICIONADO 25%. Memória de cálculo na nota da lateral
3.1.3 | 11.01.130 | Concreto usinado, fck = 25 MPa |  | M3 | 2.85 | 474.27 | 1351.6695 | ADICIONADO 25%. 6 pilares a concretar + 9 pilares a construir + 4 pilares do elevador, totalizando 19 pilares. Altura total do pilar: 3,00 m, multiplicado pela dimensão do pilar (0,20 x 0,20m).
3.1.4 | 11.16.020 | Lançamento, espalhamento e adensamento de concreto ou massa em lastro e/ou enchimento |  | M3 | 2.85 | 85.87 | 244.7295
3.2 |  | Supraestrutura Vigas
3.2.1 | 10.01.040 | Armadura em barra de aço CA-50 (A ou B) fyk = 500 MPa |  | KG | 675.3625 | 11.19 | 7557.3064 | ADICIONADO 25%. Memória de cálculo na nota lateral.
3.2.2 | 09.01.020 | Forma em madeira comum para fundação |  | M2 | 162.159 | 99.52 | 16138.0637 | Forma em madeira nas 3 faces (0,66+0,59+0,66) de 3 vigas, com 28,30m de comprimento.
3.2.3 | 11.01.130 | Concreto usinado, fck = 25 MPa |  | M3 | 27.3166 | 474.27 | 12955.432 | ADICIONADO 25%. 3 vigas (66x39) com 28,30m de comprimento.
3.2.4 | 11.16.020 | Lançamento, espalhamento e adensamento de concreto ou massa em lastro e/ou enchimento |  | M3 | 27.3166 | 85.87 | 2345.6743 | Mesmo quantitativo do concreto.
3.3 |  | Fechamentos
3.3.1 | 14.04.220 | Alvenaria de bloco cerâmico de vedação de 19 cm |  | M2 | 128 | 97.1 | 12428.8 | Externas a construir (4,81+15,21+6,81=26,83). Escada e elevador (2,55+3,60+2,10+2,25=10,50). Total: 37,33. Considerado o quantitativo de 40,00 para contemplar fechamentos de portas e janelas existentes. Multiplicado pela altura de 3,20m.
3.3.2 | 17.02.020 | Chapisco |  | M2 | 624 | 6.95 | 4336.8 | Considerando o perímetro do radier (87,0), somando parede da escada e elevador (10,50m), multiplicado pela altura de 3,20m, nas 2 faces da parede.
3.3.3 | 17.02.220 | Reboco |  | M2 | 624 | 13.21 | 8243.04 | Considerando o perímetro do radier (87,0), somando parede da escada e elevador (10,50m), multiplicado pela altura de 3,20m, nas 2 faces da parede.
3.3.4 | 14.30.260 | Divisória em placas de gesso acartonado, resistência ao fogo 30 minutos, espessura 73/48mm - 1ST / 1ST |  | M2 | 366.4 | 158.97 | 58246.608 | 114,50 metros lineares de divisória de área seca X 3,20m de altura.
3.3.5 | 14.30.880 | Divisória em placas duplas de gesso acartonado, resistência ao fogo 60 minutos, espessura 140/70mm - 2ST / 2RU - Divisórias com espessura maior para instaçaões em áreas molhadas |  | M2 | 276.96 | 261.06 | 72303.1776 | 86,55 metros lineares de divisória de área molhada x 3,20m de altura.
3.3.6 | SINAPI 96.374 | INSTALAÇÃO DE REFORÇO DE MADEIRA EM PAREDE DRYWALL |  | m | 29.91 | 34.82 | 1041.4662 | Utilizado em 2 paredes de cada banheiro, para instalação das barras de acessibilidade e lavatórios.
|  | Subtotal - Supraestrutura e fechamentos |  |  |  |  | 206150.5096
4 |  | LAJE E COBERTURA
4.1 | 13.02.190 | Laje pré-fabricada mista vigota protendida/lajota cerâmica - LP 20 (16+4) e capa com concreto de 25 MPa |  | M2 | 394.87 | 228.92 | 90393.6404 | Medida da área indicada no cad, incluindo o trecho do beiral. Excluindo-se a área da escada e elevador.
4.2 | 14.04.200 | Alvenaria de bloco cerâmico de vedação de 9 cm | Platibanda h=1,60m | M2 | 144.32 | 71.69 | 10346.3008 | Perímetro da laje (90,20m), multiplicada pela altura da platibanda (1,60m).
4.3 | 17.02.020 | Chapisco | Platibanda h=1,60m | M2 | 153.34 | 6.95 | 1065.713 | Medida linear da platibanda x 1,70m (1,60 alt + 0,10 face superior).
4.4 | 17.02.220 | Reboco | Platibanda h=1,60m | M2 | 153.34 | 13.21 | 2025.6214 | Medida linear da platibanda x 1,70m (1,60 alt + 0,10 face superior).
4.5 | 33.10.050 | Tinta acrílica em massa, inclusive preparo | Platibanda h=1,60m | M2 | 153.34 | 32.49 | 4982.0166 | Medida linear da platibanda x 1,70m (1,60 alt + 0,10 face superior).
4.6 | 15.03.030 | Fornecimento e montagem de estrutura em aço ASTM-A36, sem pintura |  | KG | 4086.5 | 23.82 | 97340.43 | Para o telhado do prédio, excluindo-se a marquise. Considerado 10kg por m² de telhamento, sendo área do telhado x10
4.7 | 33.07.130 | Pintura epóxi bicomponente em estruturas metálicas |  | KG | 4086.5 | 4.38 | 17898.87 | Para o telhado do prédio, excluindo-se a marquise. Considerado 10kg por m² de telhamento, sendo área do telhado x10
4.8 | 16.12.060 | Telhamento em chapa de aço pré-pintada com epóxi e poliéster, perfil trapezoidal, com espessura de 0,50 mm e altura de 40 mm |  | M2 | 408.65 | 126.25 | 51592.0625 | Considerado toda a área da laje, incluindo beirais externos. Excluindo a marquise.
4.9 | 16.33.062 | Calha, rufo, afins em chapa galvanizada nº 24 - corte 1,00 m | Calha, incluindo marquise | M | 78.5 | 225.23 | 17680.555 | medidas de calhas do prédio todo, sendo: Telhado geral: 15,90+15,90+18,35+18,35 marquise: 10,00 | 78.5
4.10 | 16.33.052 | Calha, rufo, afins em chapa galvanizada nº 24 - corte 0,50 m | Rufo, incluindo marquise | M | 106.61 | 151.48 | 16149.2828 | medidas de rufo do prédio todo, sendo: Telhado geral: 15,90+15,90+10,30+18,50+17,21+28,80 | 106.61
4.11 | 24.02.480 | Portinhola de abrir em chapa, para ´passa pacote´, completa, sob medida | 2 de 1,0x1,0 | M2 | 2 | 1476.7 | 2953.4 | Considerado 2 alçapões de1,0x1,0
4.12 |  | Marquise
4.12.1 | 15.03.030 | Fornecimento e montagem de estrutura em aço ASTM-A36, sem pintura |  | KG | 250 | 23.82 | 5955 | Estrutura metálica da marquise, sendo considerado 10kg\m² * (2,50*10), correspondente ao m² da marquise | 250
4.12.2 | 33.07.130 | Pintura epóxi bicomponente em estruturas metálicas |  | KG | 250 | 4.38 | 1095 | Mesma massa do item 15.03.030 | 250
4.12.3 | 21.03.151 | Revestimento em placa de alumínio composto "ACM", espessura de 4 mm e acabamento em PVDF |  | M2 | 9 | 709.44 | 6384.96 | Fechamento lateral da marquise, sendo linear de (2,50+10,0+2,50)*0,60m de altura | 9
4.12.4 | 16.13.130 | Telhamento em chapa de aço com pintura poliéster, tipo sanduíche, espessura de 0,50 mm, com poliestireno expandido |  | M2 | 25 | 159.66 | 3991.5 | Telhamento apenas na marquise, sendo as medidas 2,50 x 10,00 | 25
|  |  |  | Subtotal - Laje e Cobertura |  |  | 329854.3525
5 |  | ESQUADRIAS
5.1 | 25.01.480 | Caixilho em alumínio com pintura eletrostática, basculante, sob medida - branco | J1: 1 x (1,0x0,70) | M2 | 0.7 | 932.83 | 652.981 | J1 Sala de técnicos
5.2 | 25.01.480 | Caixilho em alumínio com pintura eletrostática, basculante, sob medida - branco | J2: 5 x (1,60x0,70) | M2 | 5.6 | 932.83 | 5223.848 | 5 J2: 3 Vigilância (1 epidemiológico 01, 1 consultório 02, 1 consultório 01) 2 secretaria (2 faturamento\compras)
5.3 | 25.01.480 | Caixilho em alumínio com pintura eletrostática, basculante, sob medida - branco | J3: 3 x (0,60x0,70) | M2 | 1.26 | 932.83 | 1175.3658 | 3 J3 1 vigilância (consultório 01) 2 secretaria (1 central de vagas, 1 wc secretário)
5.4 | 25.01.480 | Caixilho em alumínio com pintura eletrostática, basculante, sob medida - branco | J4: 1 x (1,50x0,70) | M2 | 1.05 | 932.83 | 979.4715 | 1 J4 Assistência Social
5.5 | 25.01.480 | Caixilho em alumínio com pintura eletrostática, basculante, sob medida - branco | J5: 1 x (2,0x0,70) | M2 | 1.4 | 932.83 | 1305.962 | 1 J5 chefia/superintendência
5.6 | 25.01.480 | Caixilho em alumínio com pintura eletrostática, basculante, sob medida - branco | J6: 1 x (0,70x0,70) | M2 | 0.49 | 932.83 | 457.0867 | 1 J6 secretaria (recepção)
5.7 | 25.01.480 | Caixilho em alumínio com pintura eletrostática, basculante, sob medida - branco | J7: 3 x (2,0x1,0) | M2 | 6 | 932.83 | 5596.98 | 3 1 vigilância(agentes sanitários) 2 secretaria de saúde (sala de reunião e sala do secretário)
5.8 | 25.01.480 | Caixilho em alumínio com pintura eletrostática, basculante, sob medida - branco | J8: 1 x (1,40x1,0) | M2 | 1.4 | 932.83 | 1305.962 | 1 J8 Copa da secretaria
5.9 | 25.01.480 | Caixilho em alumínio com pintura eletrostática, basculante, sob medida - branco | J9: 3 x (1,60x1,0) | M2 | 4.8 | 932.83 | 4477.584 | 3 J9 2 vigilância (sala enfermeira adm, agentes externos, copa)
5.10 | 25.01.100 | Caixilho em alumínio tipo veneziana, sob medida | J10: 2 x (4,60x0,20) | M2 | 1.84 | 1265.67 | 2328.8328 | 2 J10: 1 Secretaria (elevação 03) + 1 Vigilância (elevação 03)
5.11 | 25.01.100 | Caixilho em alumínio tipo veneziana, sob medida | J11: 1 x (0,60x0,20) | M2 | 0.24 | 1265.67 | 303.7608 | 1 J11: 1 Vigilância (elevação 02)
5.12 | 26.01.230 | Vidro fantasia de 3/4 mm | Vidro mini boreal | M2 | 22.7 | 175.71 | 3988.617 | Soma das áreas de todas as janelas com excessão das venezianas J10 e J11
5.13 | 29.01.030 | Perfil em alumínio natural | Para friso da fachada | KG | 74.152 | 105.34 | 7811.1717 | Sendo: elevação 1 = 28,30m + elevação 2 = 12,00m, multiplicado por 2 por ser superior e inferior. Multiplicado pelo 0,920 referente ao peso por m linear. Perfil U 38,10 esp. 3,17mm. Referência:https://www.imperiodosmetais.com.br/images/uploads/pdf/perfis%20u%20abas%20iguais.pdf | 74.152
5.14 | 25.02.310 | Porta de abrir em alumínio tipo lambri, sob medida - cor branca | P1: 11 x (0,80x2,10) | M2 | 18.48 | 1420.85 | 26257.308 | Total de 11 = 4 Secretaria (2 secretario, reunião, copa, wc masc) + 6 vigilância (estoque, depósito, agentes externos, enfermaria, agentes sanitários, copa)
5.15 | 25.02.310 | Porta de abrir em alumínio tipo lambri, sob medida - cor branca | P2: 7 x (0,70x2,10) | M2 | 10.29 | 1420.85 | 14620.5465 | 7 P2: 2 Secretaria (wc masc func, wc secretário) + 5 vigilância (consult 01, wc masc func, wc masc func , wc fem, wc fem)
5.16 | 25.02.310 | Porta de abrir em alumínio tipo lambri, sob medida - cor branca | P3 3 x (1,00x2,10) | M2 | 6.3 | 1420.85 | 8951.355 | 3 P3: 3 vigilância 2 (corredor técnicos + fundos) + 1 secretaria (fundos)
5.17 | 25.02.310 | Porta de abrir em alumínio tipo lambri, sob medida - cor branca | P4: 8 x (0,90x2,10) | M2 | 15.12 | 1420.85 | 21483.252 | 8 P4: 3 Secretaria (assistência, PCD fem, PCD masc) + 5 vigilância (consult 01, consult 02, epidemol, PCD masc, PCD fem)
5.18 | 25.02.042 | Porta de correr em alumínio tipo lambri branco, sob medida | P5: 3x (0,80x2,10) | M2 | 5.04 | 909.15 | 4582.116 | 3 P5: 3 Vigilância: (suporte TI, chefia\superintendencia, compras\faturamento)
5.19 | 25.02.042 | Porta de correr em alumínio tipo lambri branco, sob medida | P6: 1x (0,9x2,10) | M2 | 1.89 | 909.15 | 1718.2935 | 1 P6: 1 Vigilância ( copa)
5.20 | 25.02.042 | Porta de correr em alumínio tipo lambri branco, sob medida | P7: 1x (1,0x2,10) | M2 | 2.1 | 909.15 | 1909.215 | 1 P7: 1 Vigilância ( estoque de vacina)
5.21 | 25.02.310 | Porta de abrir em alumínio tipo lambri, sob medida - cor branca | P8: 1 x (1,0x2,40) | M2 | 2.4 | 1420.85 | 3410.04 | 1 P8 Vigilância (Porta da sala dos técnicos)
5.22 | 25.02.020 | Porta de entrada de abrir em alumínio, sob medida | P9: 1 x (2,0x2,40) | M2 | 4.8 | 1018.92 | 4890.816 | Porta da entrada da vigilância sanitária
5.23 | 25.02.020 | Porta de entrada de abrir em alumínio, sob medida | P10: 1 x (1,60x2,40) | M2 | 3.84 | 1018.92 | 3912.6528 | porta de entrada da secretaria de saúde
5.24 | 26.01.080 | Vidro liso transparente de 6 mm |  | M2 | 8.64 | 176.34 | 1523.5776 | Soma da área das portas de entrada da vigilância (10) e da secretaria (P11)
5.25 | 24.02.040 | Porta/portão tipo gradil sob medida | P11: 1x (1,0x2,10) | M2 | 2.1 | 936.01 | 1965.621 | Portão de gradil no corredor externo dos fundos
5.26 | 33.11.050 | Esmalte à base água em superfície metálica, inclusive preparo |  | M2 | 2.1 | 47.56 | 99.876 | Pintura do portão P11
|  |  |  | Subtotal - Esquadrias |  |  | 130932.2927
6 |  | REVESTIMENTOS E PINTURAS
6.1 |  | Pisos
6.1.1 | 17.01.020 | Argamassa de regularização e/ou proteção | Espessura 3cm | M3 | 10.6158 | 758.52 | 8052.2966 | Área interna do prédio, multiplicada pela espessura de regularização (3cm).
6.1.2 | 17.10.020 | Piso em granilite moldado no local |  | M2 | 353.86 | 94.79 | 33542.3894 | Considerada a área interna do piso.
6.1.3 | 17.40.150 | Resina acrílica para piso de granilite |  | M2 | 353.86 | 34.61 | 12247.0946 | Considerada a área interna do piso, onde será aplicado granilite.
6.1.4 | 21.10.050 | Rodapé de poliestireno, espessura de 7 cm |  | M | 289.4 | 50.5 | 14614.7 | Soma das faces de área seca (332,40m), descontando-se os vãos de porta (43,0m).
6.2 |  | Paredes
6.2.1 | 17.04.020 | Revestimento em gesso liso desempenado sobre emboço |  | M2 | 1196.45 | 19.81 | 23701.6745 | Soma das faces de área seca (332,40m) multpilicada pela altura (3,20). Também a soma das divisórias de área úmida (120,70m) multiplicado pela altura menos o revestimento (3,20-2,10).
6.2.2 | 33.10.050 | Tinta acrílica em massa, inclusive preparo | Área Interna | M2 | 797.57 | 32.49 | 25913.0493 | Soma das faces de área seca (332,40m) multiplicada pela altura menos o barrado (3,20-1,20m). Também a soma das faces de área úmida (120,70m) multiplicada pela altura menos o revestimento (3,20-2,10m).
6.2.3 | 33.10.041 | Esmalte à base de água em massa, inclusive preparo | Barrado Interno | M2 | 347.28 | 35.2 | 12224.256 | Soma das faces de área seca (332,40m), descontando os vãos de porta (43,0m). Multiplicado pela altura do barrado (1,20m).
6.2.4 | 33.10.050 | Tinta acrílica em massa, inclusive preparo | Área Externa | M2 | 278.4 | 32.49 | 9045.216 | Perímetro do prédio (87,0m) multiplicado pelo pé direito.
6.2.5 | 18.11.042 | Revestimento em placa cerâmica esmaltada, tipo monocolor, assentado e rejuntado com argamassa industrializada |  | M2 | 211.47 | 99.97 | 21140.6559 | Soma das faces da área úmida (120,70m), descontando-se vão de porta (20,0m). Multiplicado pela altura do revestimento (2,10m).
6.3 |  | Forro
6.3.1 | 22.02.100 | Forro em painéis de gesso acartonado, acabamento liso com película em PVC - removível |  | M2 | 56.89 | 130.54 | 7426.4206 | Forro de ventilação nos banheiros. Metragem informada pelo DWG.
6.3.2 | 43.05.030 | Exaustor elétrico em plástico, vazão de 150 a 190m³/h |  | UN | 9 | 388.68 | 3498.12 | 9 cabines de sanitários sem ventilação
6.3.3 | 17.04.040 | Revestimento em gesso liso desempenado sobre bloco |  | M2 | 311.23 | 21.73 | 6763.0279 | Área interna da laje, excluindo-se o vão da escada e elevador. Excluindo-se também os beirais externos e o forro dos sanitários que receberão painel acartonado (29,07).
6.3.4 | 22.20.050 | Moldura de gesso simples, largura até 6,0cm |  | M | 390.1 | 19.83 | 7735.683 | Soma das faces de área seca (332,40m), descontando-se os vãos de porta (43,0m). Soma das divisórias da ára úmida (120,70m), descontando-se os vão de porta (20,0m).
6.3.5 | 33.10.010 | Tinta látex antimofo em massa, inclusive preparo |  | M2 | 311.23 | 29.3 | 9119.039 | Mesma área que receberá o gesso liso.
|  | Subtotal - Revestimentos e pinturas |  |  |  |  | 195023.6228
7 |  | INSTALAÇÕES HIDRÁULICAS, HIDROSSANITÁRIAS E DRENAGEM
7.1 | 45.01.020 | Entrada completa de água com abrigo e registro de gaveta, DN= 3/4´ |  | UN | 1 | 1428.94 | 1428.94
7.2 | 45.03.030 | Hidrômetro em ferro fundido, diâmetro 100 mm (4´) |  | UN | 1 | 3029.02 | 3029.02
7.3 |  | Secretaria da Saúde
7.3.1 | 44.02.062 | Tampo/bancada em granito, com frontão, espessura de 2 cm, acabamento polido |  | M2 | 1.2 | 861.76 | 1034.112 | Considerado 1 bancada de 1,50x0,60 na cozinha. Somada à saia de 20cm no perímetro da pedra.
7.3.2 | 44.01.360 | Tanque de louça com coluna de 18 a 20 litros |  | UN | 1 | 727.82 | 727.82 | para área de serviços
7.3.3 | 44.06.310 | Cuba em aço inoxidável simples de 465x300x140mm |  | UN | 1 | 313.21 | 313.21 | Cuba para copa
7.3.4 | 44.03.315 | Torneira de mesa com bica móvel e alavanca |  | UN | 1 | 108.78 | 108.78 | para área de serviços
7.3.5 | 44.03.590 | Torneira de mesa para pia com bica móvel e arejador em latão fundido cromado |  | UN | 1 | 218.99 | 218.99 | torneira da pia da copa
7.3.6 | 44.20.620 | Válvula americana |  | UN | 1 | 58.29 | 58.29 | para pia da copa
7.3.7 | 44.01.240 | Lavatório em louça com coluna suspensa |  | UN | 5 | 582.77 | 2913.85 | 2 banheiros funcionarios, 2 banheiros publicos e wc secretário
7.3.8 | 44.03.645 | Torneira de mesa automática, acionamento hidromecânico, em latão cromado, DN= 1/2´ou 3/4´ |  | UN | 5 | 162.15 | 810.75 | 2 banheiros funcionarios, 2 banheiros publicos e wc secretário
7.3.9 | 44.20.650 | Válvula de metal cromado de 1´ |  | UN | 5 | 36.43 | 182.15 | 2 banheiros funcionarios, 2 banheiros publicos e wc secretário
7.3.10 | 44.03.400 | Torneira curta com rosca para uso geral, em latão fundido cromado, DN= 3/4´ |  | UN | 2 | 56.3 | 112.6 | para uso externo (jardins)
7.3.11 | 44.20.280 | Tampa de plástico para bacia sanitária |  | UN | 5 | 48.33 | 241.65 | Mesma quantidade das bacias.
7.3.12 | 44.01.800 | Bacia sifonada com caixa de descarga acoplada sem tampa - 6 litros |  | CJ | 5 | 830.25 | 4151.25 | 2 banheiros funcionarios, 2 banheiros publicos e wc secretário
7.3.13 | 30.01.030 | Barra de apoio reta, para pessoas com mobilidade reduzida, em tubo de aço inoxidável de 1 1/2´ x 800 mm |  | UN | 6 | 165.15 | 990.9 | Considerado 3 barras para cada banheiro (São dois banheiros PNE)
7.3.14 | 44.20.010 | Sifão plástico sanfonado universal de 1´ |  | UN | 7 | 29.7 | 207.9 | 2 banheiros funcionarios, 2 banheiros publicos, copa, lavanderia e wc secretário
7.3.15 | 49.01.020 | Caixa sifonada de PVC rígido de 100 x 150 x 50 mm, com grelha |  | UN | 5 | 97.94 | 489.7 | 2 banheiros funcionarios, 2 banheiros publicos e wc secretário
7.3.16 | 49.01.030 | Caixa sifonada de PVC rígido de 150 x 150 x 50 mm, com grelha |  | UN | 1 | 113.96 | 113.96 | área de serviços
7.3.17 | 47.02.040 | Registro de gaveta em latão fundido cromado com canopla, DN= 1 1/4´ - linha especial |  | UN | 7 | 176.16 | 1233.12 | 2 banheiros funcionarios, 2 banheiros publicos, copa, lavanderia e wc secretário
7.3.18 | 46.01.020 | Tubo de PVC rígido soldável marrom, DN= 25 mm, (3/4´), inclusive conexões |  | M | 124 | 31.25 | 3875 | tubulação de abastecimento e drenos de ar condicionado
7.3.19 | 46.01.050 | Tubo de PVC rígido soldável marrom, DN= 50 mm, (1 1/2´), inclusive conexões |  | M | 24 | 50.85 | 1220.4 | saida da caixa e água e tubulação principal na qual derivam os ramais de abastecimentos
7.3.20 | 46.02.010 | Tubo de PVC rígido branco, pontas lisas, soldável, linha esgoto série normal, DN= 40 mm, inclusive conexões |  | M | 18 | 36.45 | 656.1 | saida da pia dos banheiros
7.3.21 | 46.02.050 | Tubo de PVC rígido branco PxB com virola e anel de borracha, linha esgoto série normal, DN= 50 mm, inclusive conexões |  | M | 80 | 44.97 | 3597.6 | saida da maquina de lavar e do tanque com ligação a primeira caixa de inspeção, inclusive ventilações. Incluso adicional de 50m para tubulações do reservatório do P.S. Avançado.
7.3.22 | 46.05.020 | Tubo PVC rígido, tipo Coletor Esgoto, junta elástica, DN= 100 mm, inclusive conexões |  | M | 127 | 52.8 | 6705.6 | saida vaso sanitário, passagem por 4 caixas de inspeção e ligação da rede de esgoto existente e ligações pluviais
7.3.23 | 46.05.040 | Tubo PVC rígido, tipo Coletor Esgoto, junta elástica, DN= 150 mm, inclusive conexões |  | M | 48 | 78.95 | 3789.6 | descidas das tubulações de queda de águas pluviais
7.3.24 | 49.03.020 | Caixa de gordura em alvenaria, 600 x 600 x 600 mm |  | UN | 12 | 327.89 | 3934.68 | caixas e inspeção de esgoto, gordura e inspeção pluvial
7.4 |  | Vigilância sanitária
7.4.1 | 44.02.062 | Tampo/bancada em granito, com frontão, espessura de 2 cm, acabamento polido |  | M2 | 2.8 | 861.76 | 2412.928 | Considerado 1 bancada de 1,50x0,60 na cozinha e 1 bancada de 2,0x0,60 na sala dos técnicos. Mais saia de 20cm no perímetro da pedra.
7.4.2 | 44.06.310 | Cuba em aço inoxidável simples de 465x300x140mm |  | UN | 2 | 313.21 | 626.42 | Cuba para copa e ára técnica
7.4.3 | 44.03.590 | Torneira de mesa para pia com bica móvel e arejador em latão fundido cromado |  | UN | 2 | 218.99 | 437.98 | Cuba para copa e ára técnica
7.4.4 | 44.03.315 | Torneira de mesa com bica móvel e alavanca |  | UN | 1 | 108.78 | 108.78 | para área de serviços
7.4.5 | 44.01.360 | Tanque de louça com coluna de 18 a 20 litros |  | UN | 1 | 727.82 | 727.82 | para área de serviços
7.4.6 | 44.20.620 | Válvula americana |  | UN | 2 | 58.29 | 116.58 | Cuba para copa e ára técnica
7.4.7 | 44.01.240 | Lavatório em louça com coluna suspensa |  | UN | 7 | 582.77 | 4079.39 | 7 torneiras referente aos banheiros publicos, funcionários e consultório 01
7.4.8 | 44.03.645 | Torneira de mesa automática, acionamento hidromecânico, em latão cromado, DN= 1/2´ou 3/4´ |  | UN | 7 | 162.15 | 1135.05 | 7 torneiras referente aos banheiros publicos, funcionários e consultório 01
7.4.9 | 44.20.650 | Válvula de metal cromado de 1´ |  | UN | 7 | 36.43 | 255.01 | 7 torneiras referente aos banheiros publicos, funcionários e consultório 01
7.4.10 | 44.03.400 | Torneira curta com rosca para uso geral, em latão fundido cromado, DN= 3/4´ |  | UN | 3 | 56.3 | 168.9 | utilização externa
7.4.11 | 44.20.280 | Tampa de plástico para bacia sanitária |  | UN | 6 | 48.33 | 289.98 | Mesma quantidade das bacias.
7.4.12 | 44.01.800 | Bacia sifonada com caixa de descarga acoplada sem tampa - 6 litros |  | CJ | 6 | 830.25 | 4981.5 | 6 banheiros
7.4.13 | 30.01.030 | Barra de apoio reta, para pessoas com mobilidade reduzida, em tubo de aço inoxidável de 1 1/2´ x 800 mm |  | UN | 6 | 165.15 | 990.9 | Considerado 3 barras para cada banheiro (São dois banheiros PNE)
7.4.14 | 44.20.010 | Sifão plástico sanfonado universal de 1´ |  | UN | 9 | 29.7 | 267.3 | referente a todas as pias do estabelecimento
7.4.15 | 49.01.020 | Caixa sifonada de PVC rígido de 100 x 150 x 50 mm, com grelha |  | UN | 7 | 97.94 | 685.58 | 6 banheiros + consultório 02
7.4.16 | 49.01.030 | Caixa sifonada de PVC rígido de 150 x 150 x 50 mm, com grelha |  | UN | 1 | 113.96 | 113.96 | área de serviços
7.4.17 | 47.02.040 | Registro de gaveta em latão fundido cromado com canopla, DN= 1 1/4´ - linha especial |  | UN | 9 | 176.16 | 1585.44 | 5 banehiros, 2 consultórios, cozinha e área de serviçis
7.4.18 | 46.01.020 | Tubo de PVC rígido soldável marrom, DN= 25 mm, (3/4´), inclusive conexões |  | M | 148 | 31.25 | 4625 | tubulação de abastecimento e drenos de ar condicionado
7.4.19 | 46.01.050 | Tubo de PVC rígido soldável marrom, DN= 50 mm, (1 1/2´), inclusive conexões |  | M | 32 | 50.85 | 1627.2 | saida da caixa e água e tubulação principal na qual derivam os ramais de abastecimentos
7.4.20 | 46.02.010 | Tubo de PVC rígido branco, pontas lisas, soldável, linha esgoto série normal, DN= 40 mm, inclusive conexões |  | M | 18 | 36.45 | 656.1 | saida da pia dos banheiros
7.4.21 | 46.02.050 | Tubo de PVC rígido branco PxB com virola e anel de borracha, linha esgoto série normal, DN= 50 mm, inclusive conexões |  | M | 68 | 44.97 | 3057.96 | saida da maquina de lavar e do tanque com ligação a primeira caixa de inspeção, inclusive ventilações. Incluso adicional de 50m para tubulações do reservatório do P.S. Avançado.
7.4.22 | 46.05.020 | Tubo PVC rígido, tipo Coletor Esgoto, junta elástica, DN= 100 mm, inclusive conexões |  | M | 120 | 52.8 | 6336 | saidas de esgoto dos vasos e comunicações entre caixas de inspeção e areia
7.4.23 | 46.05.040 | Tubo PVC rígido, tipo Coletor Esgoto, junta elástica, DN= 150 mm, inclusive conexões |  | M | 40 | 78.95 | 3158 | descidas das tubulações de queda de águas pluviais
7.4.24 | 49.03.020 | Caixa de gordura em alvenaria, 600 x 600 x 600 mm |  | UN | 4 | 327.89 | 1311.56 | caixa de gordura cozinha, caixa de inspeção dos banheiros e consultório 01
|  | Subtotal - Instalações hidráulicas, hidrossanitárias e drenagem |  |  |  |  | 81901.31
8 |  | INSTALAÇÕES ELÉTRICAS
8.1 |  | Secretaria da Saúde
8.1.1 | SINAPI 101.506 | ENTRADA DE ENERGIA ELÉTRICA, AÉREA, TRIFÁSICA, COM CAIXA DE SOBREPOR, CABO DE 16 MM2 E DISJUNTOR DIN 50A (NÃO INCLUSO O POSTE DE CONCRETO). |  | un | 1 | 2016.18 | 2016.18
8.1.2 | 68.01.620 | Poste de concreto circular, 200 kg, H = 9,00 m |  | UN | 1 | 1832.5 | 1832.5
8.1.3 | 37.20.080 | Barra de neutro e/ou terra |  | UN | 2 | 28.59 | 57.18 | Considerado 1 barra de neutro e 1 barra de terra.
8.1.4 | 37.10.010 | Barramento de cobre nu |  | KG | 1 | 117.9 | 117.9
8.1.5 | 38.19.030 | Eletroduto de PVC corrugado flexível leve, diâmetro externo de 25 mm |  | M | 100 | 17.6 | 1760
8.1.6 | 37.24.042 | Dispositivo de proteção contra surto, 1 polo, suportabilidade <= 4 kV, Un até 240V/415V, Iimp = 60 kA, curva de ensaio 10/350µs - classe 1 |  | UN | 1 | 696.28 | 696.28
8.1.7 | 37.17.110 | Dispositivo diferencial residual de 100 A x 30 mA - 4 polos |  | UN | 1 | 367.75 | 367.75
8.1.8 | 39.02.010 | Cabo de cobre de 1,5 mm², isolamento 750 V - isolação em PVC 70°C |  | M | 300 | 3.3 | 990
8.1.9 | 39.02.016 | Cabo de cobre de 2,5 mm², isolamento 750 V - isolação em PVC 70°C |  | M | 300 | 4.02 | 1206
8.1.10 | 39.02.020 | Cabo de cobre de 4 mm², isolamento 750 V - isolação em PVC 70°C |  | M | 300 | 6.25 | 1875
8.1.11 | 39.03.182 | Cabo de cobre de 10 mm², isolamento 0,6/1 kV - isolação em PVC 70°C |  | M | 100 | 11.68 | 1168
8.1.12 | 39.21.060 | Cabo de cobre flexível de 16 mm², isolamento 0,6/1kV - isolação HEPR 90°C |  | M | 50 | 16.05 | 802.5
8.1.13 | 39.21.070 | Cabo de cobre flexível de 25 mm², isolamento 0,6/1kV - isolação HEPR 90°C |  | M | 20 | 23.05 | 461
8.1.14 | 41.31.040 | Luminária LED retangular de sobrepor com difusor translúcido, 4000 K, fluxo luminoso de 3690 a 4800 lm, potência de 35 W a 41 W |  | UN | 2 | 326.48 | 652.96
8.1.15 | 41.31.070 | Luminária LED quadrada de sobrepor com difusor prismático translúcido, 4000 K, fluxo luminoso de 1363 a 1800 lm, potência de 15 W a 24 W |  | UN | 20 | 304.81 | 6096.2
8.1.16 | 40.07.010 | Caixa em PVC de 4´ x 2´ |  | UN | 66 | 15.79 | 1042.14
8.1.17 | 40.04.460 | Tomada 2P+T de 20 A - 250 V, completa |  | CJ | 10 | 32.16 | 321.6
8.1.18 | 40.04.470 | Conjunto 2 tomadas 2P+T de 10 A, completo |  | CJ | 40 | 36.47 | 1458.8
8.1.19 | 40.04.480 | Conjunto 1 interruptor simples e 1 tomada 2P+T de 10 A, completo |  | CJ | 4 | 34.52 | 138.08
8.1.20 | 40.05.020 | Interruptor com 1 tecla simples e placa |  | CJ | 9 | 25.72 | 231.48
8.1.21 | 40.05.040 | Interruptor com 2 teclas simples e placa |  | CJ | 3 | 35.49 | 106.47
8.1.22 | 42.05.200 | Haste de aterramento de 5/8" x 2,4 m |  | UN | 2 | 207.21 | 414.42
8.1.23 | 37.03.220 | Quadro de distribuição universal de embutir, para disjuntores 34 DIN / 24 Bolt-on - 150 A - sem componentes |  | UN | 1 | 913.5 | 913.5
8.1.24 | 37.13.600 | Disjuntor termomagnético, unipolar 127/220 V, corrente de 10 A até 30 A |  | UN | 6 | 31.04 | 186.24
8.1.25 | 37.13.630 | Disjuntor termomagnético, bipolar 220/380 V, corrente de 10 A até 50 A |  | UN | 11 | 119 | 1309
8.1.26 | 37.13.870 | Mini-disjuntor termomagnético, bipolar 400 V, corrente de 80 A até 100 A |  | UN | 1 | 141.9 | 141.9
8.2 |  | Vigilância Sanitária
8.2.1 | SINAPI 101.506 | ENTRADA DE ENERGIA ELÉTRICA, AÉREA, TRIFÁSICA, COM CAIXA DE SOBREPOR, CABO DE 16 MM2 E DISJUNTOR DIN 50A (NÃO INCLUSO O POSTE DE CONCRETO). |  | un | 1 | 2016.18 | 2016.18
8.2.2 | 68.01.620 | Poste de concreto circular, 200 kg, H = 9,00 m |  | UN | 1 | 1832.5 | 1832.5
8.2.3 | 37.20.080 | Barra de neutro e/ou terra |  | UN | 2 | 28.59 | 57.18
8.2.4 | 37.10.010 | Barramento de cobre nu |  | KG | 1 | 117.9 | 117.9
8.2.5 | 38.19.030 | Eletroduto de PVC corrugado flexível leve, diâmetro externo de 25 mm |  | M | 100 | 17.6 | 1760
8.2.6 | 37.24.042 | Dispositivo de proteção contra surto, 1 polo, suportabilidade <= 4 kV, Un até 240V/415V, Iimp = 60 kA, curva de ensaio 10/350µs - classe 1 |  | UN | 1 | 696.28 | 696.28
8.2.7 | 37.17.110 | Dispositivo diferencial residual de 100 A x 30 mA - 4 polos |  | UN | 1 | 367.75 | 367.75
8.2.8 | 39.02.010 | Cabo de cobre de 1,5 mm², isolamento 750 V - isolação em PVC 70°C |  | M | 300 | 3.3 | 990
8.2.9 | 39.02.016 | Cabo de cobre de 2,5 mm², isolamento 750 V - isolação em PVC 70°C |  | M | 300 | 4.02 | 1206
8.2.10 | 39.02.020 | Cabo de cobre de 4 mm², isolamento 750 V - isolação em PVC 70°C |  | M | 300 | 6.25 | 1875
8.2.11 | 39.03.182 | Cabo de cobre de 10 mm², isolamento 0,6/1 kV - isolação em PVC 70°C |  | M | 100 | 11.68 | 1168
8.2.12 | 39.21.060 | Cabo de cobre flexível de 16 mm², isolamento 0,6/1kV - isolação HEPR 90°C |  | M | 50 | 16.05 | 802.5
8.2.13 | 39.21.070 | Cabo de cobre flexível de 25 mm², isolamento 0,6/1kV - isolação HEPR 90°C |  | M | 20 | 23.05 | 461
8.2.14 | 41.31.040 | Luminária LED retangular de sobrepor com difusor translúcido, 4000 K, fluxo luminoso de 3690 a 4800 lm, potência de 35 W a 41 W |  | UN | 2 | 326.48 | 652.96
8.2.15 | 41.31.070 | Luminária LED quadrada de sobrepor com difusor prismático translúcido, 4000 K, fluxo luminoso de 1363 a 1800 lm, potência de 15 W a 24 W |  | UN | 31 | 304.81 | 9449.11
8.2.16 | 40.07.010 | Caixa em PVC de 4´ x 2´ |  | UN | 93 | 15.79 | 1468.47
8.2.17 | 40.04.460 | Tomada 2P+T de 20 A - 250 V, completa |  | CJ | 8 | 32.16 | 257.28
8.2.18 | 40.04.470 | Conjunto 2 tomadas 2P+T de 10 A, completo |  | CJ | 60 | 36.47 | 2188.2
8.2.19 | 40.04.480 | Conjunto 1 interruptor simples e 1 tomada 2P+T de 10 A, completo |  | CJ | 10 | 34.52 | 345.2
8.2.20 | 40.05.020 | Interruptor com 1 tecla simples e placa |  | CJ | 11 | 25.72 | 282.92
8.2.21 | 40.05.040 | Interruptor com 2 teclas simples e placa |  | CJ | 4 | 35.49 | 141.96
8.2.22 | 42.05.200 | Haste de aterramento de 5/8" x 2,4 m |  | UN | 2 | 207.21 | 414.42
8.2.23 | 37.03.220 | Quadro de distribuição universal de embutir, para disjuntores 34 DIN / 24 Bolt-on - 150 A - sem componentes |  | UN | 1 | 913.5 | 913.5
8.2.24 | 37.13.600 | Disjuntor termomagnético, unipolar 127/220 V, corrente de 10 A até 30 A |  | UN | 6 | 31.04 | 186.24
8.2.25 | 37.13.630 | Disjuntor termomagnético, bipolar 220/380 V, corrente de 10 A até 50 A |  | UN | 14 | 119 | 1666
8.2.26 | 37.13.870 | Mini-disjuntor termomagnético, bipolar 400 V, corrente de 80 A até 100 A |  | UN | 1 | 141.9 | 141.9
|  | Subtotal - Instalações Elétricas |  |  |  |  | 57821.53
9 |  | ÁREA EXTERNA
9.1 | 54.01.010 | Regularização e compactação mecanizada de superfície, sem controle do proctor normal |  | M2 | 210.12 | 3.46 | 727.0152 | Área externa, considerando frente com intertravados e grama, e fundo com intertravados. Não está sendo considerado a área já existente (lateral direita).
9.2 | 54.04.350 | Pavimentação em lajota de concreto 35 MPa, espessura 8 cm, tipos: raquete, retangular, sextavado e 16 faces, com rejunte em areia |  | M2 | 158.32 | 120.69 | 19107.6408 | Área do intertravado indicado em Autocad, descontando-se a área de cimento liso (40,05): 158,32
9.3 | 54.06.040 | Guia pré-moldada reta tipo PMSP 100 - fck 25 MPa |  | M | 28.3 | 55.04 | 1557.632 | Medida linear da guia indicada no autocad.
9.4 | 11.18.040 | Lastro de pedra britada |  | M3 | 1.2015 | 193.79 | 232.8387 | Considerada para a área de cimento liso a ser executada na entrada do prédio (40,05m²) com espessura de 3cm.
9.5 | 10.02.020 | Armadura em tela soldada de aço |  | KG | 87.309 | 11.52 | 1005.7997 | Considerado 2,18kg/m² na área de concreto listo (40,05m²)
9.6 | 11.01.100 | Concreto usinado, fck = 20 MPa |  | M3 | 2.8035 | 452.66 | 1269.0323 | Considerada para a área de cimento liso a ser executada na entrada do prédio (40,05m²) com espessura de 7cm
9.7 | 11.16.020 | Lançamento, espalhamento e adensamento de concreto ou massa em lastro e/ou enchimento |  | M3 | 2.8035 | 85.87 | 240.7365 | Considerada para a área de cimento liso a ser executada na entrada do prédio (40,05m²) com espessura de 7cm
9.8 | 11.16.220 | Nivelamento de piso em concreto com acabadora de superfície |  | M2 | 40.05 | 15.98 | 639.999 | Considerada para a área de cimento liso a ser executada na entrada do prédio (40,05m²)
9.9 | 34.02.100 | Plantio de grama esmeralda em placas (jardins e canteiros) |  | M2 | 11.75 | 17.24 | 202.57 | Area de grama indicada em projeto: 11,75m²
9.10 | 49.06.550 | Grelha com calha e cesto coletor para piso em aço inoxidável, largura de 15 cm |  | M | 2 | 1007.43 | 2014.86
|  | Subtotal - Área Externa |  |  |  |  | 26998.1242
10 |  | SERVIÇOS COMPLEMENTARES
10.1 | 55.01.020 | Limpeza final da obra |  | M2 | 353.88 | 14.25 | 5042.79 | Considerada a área interna do prédio.
|  | Subtotal - Serviços Complementares |  |  |  |  | 5042.79
TOTAL (R$) | [5 empty] | 1141995.0247
BDI 20,34% (R$) | [5 empty] | 232281.788
TOTAL GERAL COM BDI 20,34% (R$) | [5 empty] | 1374276.8127
Santo Antônio de Posse, 11 de março de 2024.
____________________________
JOÃO LEANDRO LOLLI
PREFEITO MUNICIPAL
MUNICÍPIO DE SANTO ANTONIO DE POSSE - SP
JOÃO LEANDRO LOLLI |  | ______________________________ | ______________________________
|  | ENGº LEONARDO DA SILVA GRANZIERA | JONAS MARCELO ROSA
|  | AUTOR DO ORÇAMENTO - CREA 5069194055 | SECRETÁRIO MUNICIPAL DE SAÚDE
RESPONSÁVEL TÉCNICO PELO FISCALIZAÇÃO
Note on J21: Cálculo do aço do baldrame (26,70 complementar + 8,40 elevador) Barras longitudinais: 4 barras de 3/8” (7,404 kg/barra de 12,0) 4 barras x 35,10 = 140,40 m de aço 140,40 m/ 12 m (medidas da barra) = 12 barras de 3/8” 12 barras x 7,404 kg = 88,85 kg Barra transversais: Estribos 1/4" (2,94 kg) a cada 40 cm Medida do estribo: 25x15 (0,80 m lineares) 35,10 m/ 0,40 m = 89 estribos 89 estribos x 0,80 m = 71,20 m 71,20 m/ 12 m = 6 barras 6 barras x 2,94 kg = 17,64 kg Total armadura para Baldrame: 88,85 + 17,64 = 106,49 kg
Note on J35: Maely Vasconcellos Dantas: BLOCO 01: 03 blocos (30 cm de altura) Considerando 10cm de gancho em todas as pontas Estribo menor (0,60 + 0,10 + 0,10) = 0,80 m 5 barras de 3/8” (7,404 kg/ barra de 12,0 m) 5 barras x 0,80 m comprim. x 3 blocos = 12,0 m de aço 12,0 m/ 12 m (medida da barra) = 1 barra de 3/8” = 7,404 kg Estribos maior (1,20 + 0,10 + 0,10) = 1,40m 5 barras de 1/4” (2,94 kg) 5 barras x 1,40 m de comprim. X 3 blocos = 21,0 m de aço 21 m/ 12 m = 2 barras 2 barras x 2,94 kg = 5,88 kg BLOCO 02: 05 blocos (30 cm de altura) Considerando 10cm de gancho em todas as pontas 11 barras longitudinais + 11 barras transversais (1,0 + 0,10 + 0,10 m) = 1,20 m 22 barras de 1/4” (2,94 kg) 22 barras x 1,20 m comprim. X 5 blocos = 132,00 m de aço 132,00 m / 12 m = 11 barras 11 barras x 2,94 kg = 32,34 kg
Note on J45: Conforme especificação de projeto estrutural, são considerados 6 pilares a concretar + 9 pilares a construir + 4 pilares do elevador, totalizando 19 pilares. Altura total do pilar: 3,00 m Barras longitudinais: 4 barras de 1/2” (11,556 kg/barra de 12,0 m) 4 barras x 3,00 altura x 22 pilares = 264,00 m de aço 264,00 m/ 12 (medida da barra) = 22 barras 22 x 11,556 = 254,23 kg de aço Barras transversais: estribos 1/4” (2,94 kg) a cada 20 cm Medida do estribo: 20 x 20 (0,80 m lineares) 3,00 m / 0,20 m = 16 estribos por pilar 16 estribos x 19 pilares x 0,80m = 243,20 metros de estribo 243,20m / 12 (medida da barra) = 21 barras 21 x 2,94 = 61,74 kg
Note on J49: Barras longitudinais: V01 (28,31m): Conforme indicado em projeto, serão necessárias 12 barras de 1/2” (11,556 kg). 12 x 11,556 kg = 138,67 kg V02 (28,31 m) Conforme indicado em projeto, serão necessárias 15 barras de 1/2” (11,55 kg). 15 x 11,556 kg = 173,25 kg Cálculo do aço da viga V03 (28,31 metros lineares): V03 (28,31m): Conforme indicado em projeto, serão necessárias 12 barras de 1/2” (11,556 kg). 12 x 11,556 kg = 138,67 kg Barras transversais: Estribos 3/16” (1,30 kg) a cada 20 cm Medida do estribo: 33 x 60 (1,86 m lineares) 28,31 m /0,20 m = 143 estribos 143 estribos x 1,86 m = 265,98 m 295,98m / 12 m = 23 barras 23 x 1,30kg x 3 vigas = 89,70kg

## Cronograma
CRONOGRAMA FÍSICO- FINANCEIRO
| PREFEITURA MUNICIPAL DE SANTO ANTONIO DE POSSE |  | CLIENTE: PREFEITURA MUNICIPAL DE SANTO ANTONIO DE POSSE
| Estado de São Paulo |  | OBRA: VIGILÂNCIA SANITÁRIA E SECRETARIA DE SAÚDE
LOCAL: Rua Francisco Glicério, 315 - Centro, Santo Antônio de Posse/SP
ITEM | DESCRIÇÃO DAS | VALOR | PRAZO DE EXECUÇÃO DA OBRA | [5 empty] | TOTAL
| ATIVIDADES | (R$) | [6 empty] | (R$)
| SERVIÇOS GERAIS MAT+M.O. |  | 1º MÊS | 2º MÊS | 3º MÊS | 4º MÊS | 5º MÊS | 6º MÊS
1 | SERVIÇOS PRELIMINARES | 37992.6865 | 37992.6865 | [5 empty] | 37992.6865
2 | INFRAESTRUTURA | 70277.8064 | 35138.9032 | 35138.9032 |  |  |  |  | 70277.8064
3 | SUPRAESTRUTURA E FECHAMENTOS | 206150.5096 |  | 206150.5096 |  |  |  |  | 206150.5096
4 | LAJE E COBERTURA | 329854.3525 |  |  | 109951.4508 | 109951.4508 |  | 109951.4508 | 329854.3525
5 | ESQUADRIAS | 130932.2927 |  |  | 43644.0976 | 43644.0976 | 43644.0976 |  | 130932.2927
6 | REVESTIMENTOS E PINTURAS | 195023.6228 |  |  |  |  | 97511.8114 | 97511.8114 | 195023.6228
7 | INSTALAÇÕES HIDRÁULICAS, HIDROSSANITÁRIAS E DRENAGEM | 81901.31 |  | 27300.4367 | 27300.4367 |  |  | 27300.4367 | 81901.31
8 | INSTALAÇÕES ELÉTRICAS | 57821.53 |  | 19273.8433 | 19273.8433 |  |  | 19273.8433 | 57821.53
9 | ÁREA EXTERNA | 26998.1242 |  |  |  |  | 13499.0621 | 13499.0621 | 26998.1242
10 | SERVIÇOS COMPLEMENTARES | 5042.79 | [5 empty] | 5042.79 | 5042.79
TOTAL (R$) |  | 1141995.0247 | 73131.5897 | 287863.6928 | 200169.8284 | 153595.5484 | 154654.9711 | 272579.3944 | 1141995.0247
BDI ADOTADO (20,34%) |  | 232281.788 | 14874.9653 | 58551.4751 | 40714.5431 | 31241.3345 | 31456.8211 | 55442.6488 | 232281.788
TOTAL GERAL COM BDI (R$) |  | 1374276.8127 | 88006.5551 | 346415.1679 | 240884.3715 | 184836.8829 | 186111.7922 | 328022.0432 | 1374276.8127
___________________________________________
| JOÃO LEANDRO LOLLI |  | ENGº LEONARDO DA SILVA GRANZIERA |  |  |  | JONAS MARCELO ROSA
| PREFEITO MUNICIPAL |  | AUTOR DO ORÇAMENTO - CREA 5069194055 |  |  |  | SECRETÁRIO MUNICIPAL DE SAÚDE
| SANTO ANTONIO DE POSSE - SP |  | SECRETÁRIO DE DESENVOLVIMENTO URBANO

## Esquadrias
JANELAS
COD. | LARG. | ALTURA | ÁREA | PEITORIL | TIPO | QUANTIDADE
J1 | 1 | 0.7 | 0.7 | 1.7 | ALUMÍNIO COM VIDRO MINI BOREAL | 1
J2 | 1.6 | 0.7 | 1.12 | 1.7 | ALUMÍNIO COM VIDRO MINI BOREAL | 5
J3 | 0.6 | 0.7 | 0.42 | 1.7 | ALUMÍNIO COM VIDRO MINI BOREAL | 3
J4 | 1.5 | 0.7 | 1.05 | 1.7 | ALUMÍNIO COM VIDRO MINI BOREAL | 1
J5 | 2 | 0.7 | 1.4 | 1.7 | ALUMÍNIO COM VIDRO MINI BOREAL | 1
J6 | 0.8 | 0.7 | 0.56 | 1.7 | ALUMÍNIO COM VIDRO MINI BOREAL | 1
J7 | 2 | 1 | 2 | 1.1 | ALUMÍNIO COM VIDRO MINI BOREAL | 3
J8 | 1.4 | 1 | 1.4 | 1.1 | ALUMÍNIO COM VIDRO MINI BOREAL | 1
J9 | 1.6 | 1 | 1.6 | 1.1 | ALUMÍNIO COM VIDRO MINI BOREAL | 3
J10 | 4.6 | 0.2 | 0.92 | 2.48 | VENEZIANA DE ALUMÍNIO | 2
J11 | 0.7 | 0.2 | 0.14 | 2.48 | VENEZIANA DE ALUMÍNIO | 1
PORTAS
COD. | LARG. | ALTURA | ÁREA | TIPO |  | QUANTIDADE
P1 | 0.8 | 2.1 | 1.68 | PORTA DE ABRIR - ALUMÍNIO |  | 11
P2 | 0.7 | 2.1 | 1.47 | PORTA DE ABRIR - ALUMÍNIO |  | 7
P3 | 1 | 2.1 | 2.1 | PORTA DE ABRIR - ALUMÍNIO |  | 3
P4 | 0.9 | 2.1 | 1.89 | PORTA DE ABRIR - ALUMÍNIO |  | 8
P5 | 0.8 | 2.1 | 1.68 | PORTA DE CORRER - ALUMÍNIO |  | 3
P6 | 0.9 | 2.1 | 1.89 | PORTA DE CORRER - ALUMÍNIO |  | 1
P7 | 1 | 2.1 | 2.1 | PORTA DE CORRER - ALUMÍNIO |  | 1
P8 | 1 | 2.4 | 2.4 | PORTA DE ABRIR - ALUMÍNIO |  | 1
P9 | 2 | 2.4 | 4.8 | PORTA DUPLA DE ABRIR - ALUMÍNIO E VIDRO |  | 1
P10 | 1.6 | 2.4 | 3.84 | PORTA DUPLA DE ABRIR - ALUMÍNIO E VIDRO |  | 1
P11 | 1 | 2.1 | 2.1 | PORTÃO DE ABRIR - GRADIL |  | 1

## Boletim 192 serviços sem deson
Referência | Descrição | Un | Material | Mão de Obra | Custo Total
01 | SERVICO TECNICO ESPECIALIZADO
01.02 | Parecer técnico
01.02.071 | Parecer técnico de fundações, contenções e recomendações gerais, para empreendimentos com área construída até 1.000 m² | UN |  | 6504.46 | 6504.46
01.02.081 | Parecer técnico de fundações, contenções e recomendações gerais, para empreendimentos com área construída de 1.001 a 2.000 m² | UN |  | 8649.66 | 8649.66
01.02.091 | Parecer técnico de fundações, contenções e recomendações gerais, para empreendimentos com área construída de 2.001 a 5.000 m² | UN |  | 14775.55 | 14775.55
01.02.101 | Parecer técnico de fundações, contenções e recomendações gerais, para empreendimentos com área construída de 5.001 a 10.000 m² | UN |  | 20259.02 | 20259.02
01.02.111 | Parecer técnico de fundações, contenções e recomendações gerais, para empreendimentos com área construída acima de 10.000 m² | UN |  | 23608.75 | 23608.75
01.06 | Projeto de instalações elétricas
01.06.021 | Elaboração de projeto de adequação de entrada de energia elétrica junto a concessionária, com medição em baixa tensão e demanda até 75 kVA | UN |  | 8308.24 | 8308.24
01.06.031 | Elaboração de projeto de adequação de entrada de energia elétrica junto a concessionária, com medição em média tensão, subestação simplificada e demanda de 75 kVA a 300 kVA | UN |  | 14072.5 | 14072.5
01.06.032 | Elaboração de projeto de adequação de entrada de energia elétrica junto a concessionária, com medição em média tensão e demanda de 75 kVA a 300 kVA | UN |  | 19042.76 | 19042.76
01.06.041 | Elaboração de projeto de adequação de entrada de energia elétrica junto a concessionária, com medição em média tensão e demanda acima de 300 kVA a 2 MVA | UN |  | 25329.1 | 25329.1
01.17 | Projeto executivo
01.17.031 | Projeto executivo de arquitetura em formato A1 | UN |  | 3272.73 | 3272.73
01.17.041 | Projeto executivo de arquitetura em formato A0 | UN |  | 4424.38 | 4424.38
01.17.051 | Projeto executivo de estrutura em formato A1 | UN |  | 2400.17 | 2400.17
01.17.061 | Projeto executivo de estrutura em formato A0 | UN |  | 3283.86 | 3283.86
01.17.071 | Projeto executivo de instalações hidráulicas em formato A1 | UN |  | 1030.39 | 1030.39
01.17.081 | Projeto executivo de instalações hidráulicas em formato A0 | UN |  | 1371.58 | 1371.58
01.17.111 | Projeto executivo de instalações elétricas em formato A1 | UN |  | 1144.21 | 1144.21
01.17.121 | Projeto executivo de instalações elétricas em formato A0 | UN |  | 1586.51 | 1586.51
01.17.151 | Projeto executivo de climatização em formato A1 | UN |  | 2202.38 | 2202.38
01.17.161 | Projeto executivo de climatização em formato A0 | UN |  | 3002.07 | 3002.07
01.17.171 | Projeto executivo de chuveiros automáticos em formato A1 | UN |  | 1901.28 | 1901.28
01.17.181 | Projeto executivo de chuveiros automáticos em formato A0 | UN |  | 2457.47 | 2457.47
01.20 | Levantamento topográfico e geofísico
01.20.010 | Taxa de mobilização e desmobilização de equipamentos para execução de levantamento topográfico | TX | 1183.91 |  | 1183.91
01.20.280 | Levantamento planimétrico de área pavimentada para veículo e pedestre | M2 | 0.04 | 0.16 | 0.2
01.20.691 | Levantamento planimétrico cadastral com áreas ocupadas predominantemente por comunidades - área até 20.000 m² (mínimo de 3.500 m²) | M2 | 0.4 | 0.53 | 0.93
01.20.701 | Levantamento planimétrico cadastral com áreas ocupadas predominantemente por comunidades - área acima de 20.000 m² até 200.000 m² | M2 | 0.31 | 0.42 | 0.73
01.20.711 | Levantamento planimétrico cadastral com áreas ocupadas predominantemente por comunidades - área acima de 200.000 m² | M2 | 0.25 | 0.35 | 0.6
01.20.721 | Levantamento planimétrico cadastral com áreas até 50% de ocupação - área até 20.000 m² (mínimo de 3.500 m²) | M2 | 0.34 | 0.46 | 0.8
01.20.731 | Levantamento planimétrico cadastral com áreas até 50% de ocupação - área acima de 20.000 m² até 200.000 m² | M2 | 0.16 | 0.51 | 0.67
01.20.741 | Levantamento planimétrico cadastral com áreas até 50% de ocupação - área acima de 200.000 m² | M2 | 0.22 | 0.29 | 0.51
01.20.751 | Levantamento planimétrico cadastral com áreas acima de 50% de ocupação - área até 20.000 m² (mínimo de 4.000 m²) | M2 | 0.3 | 0.42 | 0.72
01.20.761 | Levantamento planimétrico cadastral com áreas acima de 50% de ocupação - área acima de 20.000 m² até 200.000 m² | M2 | 0.26 | 0.35 | 0.61
01.20.771 | Levantamento planimétrico cadastral com áreas acima de 50% de ocupação - área acima de 200.000 m² | M2 | 0.25 | 0.35 | 0.6
01.20.781 | Levantamento planialtimétrico cadastral com áreas ocupadas predominantemente por comunidades - área até 20.000 m² (mínimo de 3.500 m²) | M2 | 0.43 | 0.56 | 0.99
01.20.791 | Levantamento planialtimétrico cadastral com áreas ocupadas predominantemente por comunidades - área acima de 20.000 m² até 200.000 m² | M2 | 0.34 | 0.45 | 0.79
01.20.801 | Levantamento planialtimétrico cadastral com áreas ocupadas predominantemente por comunidades - área acima de 200.000 m² | M2 | 0.26 | 0.35 | 0.61
01.20.811 | Levantamento planialtimétrico cadastral com áreas até 50% de ocupação - área até 20.000 m² (mínimo de 4.000 m²) | M2 | 0.35 | 0.49 | 0.84
01.20.821 | Levantamento planialtimétrico cadastral com áreas até 50% de ocupação - área acima de 20.000 m² até 200.000 m² | M2 | 0.29 | 0.39 | 0.68
01.20.831 | Levantamento planialtimétrico cadastral com áreas até 50% de ocupação - área acima de 200.000 m² | M2 | 0.25 | 0.34 | 0.59
01.20.841 | Levantamento planialtimétrico cadastral com áreas acima de 50% de ocupação - área até 20.000 m² (mínimo de 3.500 m²) | M2 | 0.42 | 0.56 | 0.98
01.20.851 | Levantamento planialtimétrico cadastral com áreas acima de 50% de ocupação - área acima de 20.000 m² até 200.000 m² | M2 | 0.27 | 0.37 | 0.64
01.20.861 | Levantamento planialtimétrico cadastral com áreas acima de 50% de ocupação - área acima de 200.000 m² | M2 | 0.16 | 0.39 | 0.55
01.20.871 | Levantamento planialtimétrico cadastral em área rural até 2 alqueires (mínimo de 10.000 m²) | M2 | 0.17 | 0.23 | 0.4
01.20.881 | Levantamento planialtimétrico cadastral em área rural acima de 2 até 5 alqueires | M2 | 0.12 | 0.16 | 0.28
01.20.891 | Levantamento planialtimétrico cadastral em área rural acima de 5 até 10 alqueires | M2 | 0.09 | 0.14 | 0.23
01.20.901 | Levantamento planialtimétrico cadastral em área rural acima de 10 alqueires | M2 | 0.08 | 0.12 | 0.2
01.20.911 | Transporte de referência de nível (RN) - classe IIN (mínimo de 2 km) | KM | 623.35 | 677.69 | 1301.04
01.20.921 | Implantação de marcos através de levantamento com GPS (mínimo de 3 marcos) | UN | 733.8 | 463.21 | 1197.01
01.21 | Estudo geotecnico (sondagem)
01.21.010 | Taxa de mobilização e desmobilização de equipamentos para execução de sondagem | TX | 1238.33 |  | 1238.33
01.21.090 | Taxa de mobilização e desmobilização de equipamentos para execução de sondagem rotativa | TX | 6455.09 |  | 6455.09
01.21.100 | Sondagem do terreno a trado | M | 92.89 |  | 92.89
01.21.110 | Sondagem do terreno à percussão (mínimo de 30 m) | M | 87.39 |  | 87.39
01.21.120 | Sondagem do terreno rotativa em solo | M | 375.11 |  | 375.11
01.21.130 | Sondagem do terreno rotativa em rocha | M | 609.46 |  | 609.46
01.21.140 | Sondagem do terreno à percussão com a utilização de torquímetro (mínimo de 30 m) | M | 92.05 |  | 92.05
01.23 | Tratamento, recuperação e trabalhos especiais em concreto
01.23.010 | Taxa de mobilização e desmobilização de equipamentos para execução de corte em concreto armado | TX | 334.37 |  | 334.37
01.23.020 | Limpeza de armadura com escova de aço | M2 | 2.58 | 6.11 | 8.69
01.23.030 | Preparo de ponte de aderência com adesivo a base de epóxi | M2 | 113.35 | 45.15 | 158.5
01.23.056 | Tratamento de armadura com produto anticorrosivo a base de zinco | M2 | 25.33 | 43.04 | 68.37
01.23.060 | Corte de concreto deteriorado inclusive remoção dos detritos | M2 |  | 30.54 | 30.54
01.23.070 | Demarcação de área com disco de corte diamantado | M | 1.05 | 4.52 | 5.57
01.23.100 | Demolição de concreto armado com preservação de armadura, para reforço e recuperação estrutural | M3 |  | 460.95 | 460.95
01.23.140 | Furação de 1 1/4´ em concreto armado | M | 207.07 |  | 207.07
01.23.150 | Furação de 1 1/2´ em concreto armado | M | 247.2 |  | 247.2
01.23.160 | Furação de 2 1/4´ em concreto armado | M | 323.24 |  | 323.24
01.23.190 | Furação de 2 1/2´ em concreto armado | M | 330.76 |  | 330.76
01.23.200 | Taxa de mobilização e desmobilização de equipamentos para execução de perfuração em concreto | TX | 249.02 |  | 249.02
01.23.221 | Furação para até 10mm x 100mm em concreto armado, inclusive colagem de armadura (para até 8mm) | UN | 13.11 |  | 13.11
01.23.222 | Furação para 12,5mm x 100mm em concreto armado, inclusive colagem de armadura (para 10mm) | UN | 14.12 |  | 14.12
01.23.223 | Furação para 16mm x 100mm em concreto armado, inclusive colagem de armadura (para 12,5mm) | UN | 16.08 |  | 16.08
01.23.231 | Furação para até 10mm x 150mm em concreto armado, inclusive colagem de armadura (para até 8mm) | UN | 19.67 |  | 19.67
01.23.232 | Furação para 12,5mm x 150mm em concreto armado, inclusive colagem de armadura (para 10mm) | UN | 20.81 |  | 20.81
01.23.233 | Furação para 16mm x 150mm em concreto armado, inclusive colagem de armadura (para 12,5mm) | UN | 23.72 |  | 23.72
01.23.234 | Furação para 20mm x 150mm em concreto armado, inclusive colagem de armadura (para 16mm) | UN | 25.35 |  | 25.35
01.23.236 | Furação para até 10mm x 200mm em concreto armado, inclusive colagem de armadura (para 8mm) | UN | 26.23 |  | 26.23
01.23.237 | Furação para 12,5mm x 200mm em concreto armado, inclusive colagem de armadura (para 10mm) | UN | 27.75 |  | 27.75
01.23.238 | Furação para 16mm x 200mm em concreto armado, inclusive colagem de armadura (para 12,5mm) | UN | 31.62 |  | 31.62
01.23.239 | Furação para 20mm x 200mm em concreto armado, inclusive colagem de armadura (para 16mm) | UN | 33.8 |  | 33.8
01.23.254 | Furação de 1´ em concreto armado | M | 240.72 |  | 240.72
01.23.260 | Furação de 2´ em concreto armado | M | 352.21 |  | 352.21
01.23.264 | Furação de 3´ em concreto armado | M | 387.79 |  | 387.79
01.23.270 | Furação de 4´ em concreto armado | M | 400.12 |  | 400.12
01.23.274 | Furação de 5´ em concreto armado | M | 432.19 |  | 432.19
01.23.280 | Furação de 6´ em concreto armado | M | 481.98 |  | 481.98
01.23.510 | Corte vertical em concreto armado, espessura de 15 cm | M | 196.59 |  | 196.59
01.23.700 | Taxa de mobilização e desmobilização para reforço estrutural com fibra de carbono | TX | 1396.32 | 4150.84 | 5547.16
01.23.701 | Preparação de substrato para colagem de fibra de carbono, mediante lixamento e/ou apicoamento e escovação | M2 | 6.67 | 44.13 | 50.8
01.23.702 | Fibra de carbono para reforço estrutural de alta resistência - 300 g/m² | M2 | 283.03 | 314.82 | 597.85
01.27 | Estudo e programa ambientais
01.27.011 | Projeto e implementação de gerenciamento integrado de resíduos sólidos e gestão de perdas | UN | 214.65 | 9220.65 | 9435.3
01.27.021 | Projeto e implementação de educação ambiental | UN | 214.65 | 12351.08 | 12565.73
01.27.031 | Projeto e implementação de controle ambiental de obra | UN | 214.65 | 10928.7 | 11143.35
01.27.041 | Laudo de caracterização de vegetação | UN | 620.65 | 25450.43 | 26071.08
01.27.051 | Laudo de caracterização da fauna associada à flora | UN | 620.65 | 39053.14 | 39673.79
01.27.061 | Projeto e implementação de monitoramento da fauna durante a obra | UN | 620.65 | 15481.62 | 16102.27
01.27.071 | Laudo de autodepuração | UN | 504.65 | 18581.52 | 19086.17
01.27.091 | Estudo de impacto de vizinhança, em área urbana até 10.000 m² | UN | 307.45 | 30096.51 | 30403.96
01.28 | Poço profundo
01.28.010 | Taxa de mobilização e desmobilização de equipamentos para execução de perfuração para poço profundo - profundidade até 200 m | TX | 8439.11 |  | 8439.11
01.28.020 | Taxa de mobilização e desmobilização de equipamentos para execução de perfuração para poço profundo - profundidade acima de 200 m e até 300 m | TX | 12630 |  | 12630
01.28.030 | Taxa de mobilização e desmobilização de equipamentos para execução de perfuração para poço profundo - profundidade acima de 300 m | TX | 13000.31 |  | 13000.31
01.28.040 | Perfuração rotativa para poço profundo em camadas de solos sedimentares, diâmetro de 8 1/2" (215,90 mm) | M | 583.8 |  | 583.8
01.28.050 | Perfuração rotativa para poço profundo em aluvião, arenito, ou solos sedimentados em geral, diâmetro de 10" (250 mm) | M | 480.68 |  | 480.68
01.28.060 | Perfuração rotativa para poço profundo em aluvião, arenito, ou solos sedimentados em geral, diâmetro de 12" (300 mm) | M | 1172.03 |  | 1172.03
01.28.070 | Perfuração rotativa para poço profundo em aluvião, arenito, ou solos sedimentados em geral, diâmetro de 14" (350 mm) | M | 1240.33 |  | 1240.33
01.28.080 | Perfuração rotativa para poço profundo em aluvião, arenito, ou solos sedimentados em geral, diâmetro de 16" (400 mm) | M | 1543.56 |  | 1543.56
01.28.090 | Perfuração rotativa para poço profundo em aluvião, arenito, ou solos sedimentados em geral, diâmetro de 18" (450 mm) | M | 1959.12 |  | 1959.12
01.28.100 | Perfuração rotativa para poço profundo em aluvião, arenito, ou solos sedimentados em geral, diâmetro de 20" (500 mm) | M | 2208.74 |  | 2208.74
01.28.110 | Perfuração rotativa para poço profundo em aluvião, arenito, ou solos sedimentados em geral, diâmetro de 22" (550 mm) | M | 2437.86 |  | 2437.86
01.28.120 | Perfuração rotativa para poço profundo em aluvião, arenito, ou solos sedimentados em geral, diâmetro de 26" (650 mm) | M | 2963.75 |  | 2963.75
01.28.130 | Perfuração rotativa para poço profundo em solos e/ou rocha metassedimentar alterada em geral, diâmetro de 20" (508 mm) | M | 362.8 |  | 362.8
01.28.140 | Perfuração roto-pneumática para poço profundo em rocha metassedimentar em geral, diâmetro de 12 1/4" (311,15 mm) | M | 1656.51 |  | 1656.51
01.28.150 | Perfuração rotativa para poço profundo em rocha sã (basalto), diâmetro de 14" (350 mm) | M | 6209.2 |  | 6209.2
01.28.160 | Perfuração rotativa para poço profundo em rocha alterada (basalto alterado), diâmetro de 8" (200 mm) | M | 360.41 |  | 360.41
01.28.170 | Perfuração rotativa para poço profundo em rocha alterada (basalto alterado), diâmetro de 10" (250 mm) | M | 459.05 |  | 459.05
01.28.180 | Perfuração rotativa para poço profundo em rocha alterada (basalto alterado), diâmetro de 12" (300 mm) | M | 563.9 |  | 563.9
01.28.190 | Perfuração roto-pneumática para poço profundo em rocha sã (basalto), diâmetro de 6" (150 mm) | M | 315.93 |  | 315.93
01.28.200 | Perfuração roto-pneumática para poço profundo em rocha sã (basalto), diâmetro de 8" (200 mm) | M | 513.81 |  | 513.81
01.28.210 | Perfuração roto-pneumática para poço profundo em rocha sã (basalto), diâmetro de 10" (250 mm) | M | 760.81 |  | 760.81
01.28.220 | Perfuração roto-pneumática para poço profundo em rocha sã (basalto), diâmetro de 12" (300 mm) | M | 1713.61 |  | 1713.61
01.28.230 | Perfuração roto-pneumática para poço profundo em rocha sã (basalto), diâmetro de 14" (350 mm) | M | 2296.47 |  | 2296.47
01.28.240 | Perfuração roto-pneumática para poço profundo em rocha sã (basalto), diâmetro de 18" (450 mm) | M | 2837.6 |  | 2837.6
01.28.250 | Revestimento interno de poço profundo tubo liso em aço galvanizado, diâmetro de 6" (152,40 mm) - união solda | M | 713.47 |  | 713.47
01.28.260 | Revestimento interno de poço profundo tubo PVC geomecânico nervurado standard, diâmetro de 6" (150 mm) | M | 366.34 |  | 366.34
01.28.270 | Revestimento interno de poço profundo tubo PVC geomecânico nervurado reforçado, diâmetro de 8" (200 mm) | M | 742.28 |  | 742.28
01.28.280 | Revestimento interno de poço profundo tubo de aço preto, diâmetro de 6" (152,40 mm) | M | 742.27 |  | 742.27
01.28.290 | Revestimento interno de poço profundo tubo preto DIN 2440, diâmetro de 6" (150 mm) | M | 584.44 |  | 584.44
01.28.300 | Revestimento interno de poço profundo tubo preto DIN 2440, diâmetro de 8" (200 mm) | M | 956.78 |  | 956.78
01.28.310 | Revestimento interno de poço profundo tubo de aço preto liso calandrado, diâmetro de 16" (406,40 mm) | M | 2209.54 |  | 2209.54
01.28.350 | Revestimento da boca de poço profundo tubo chapa 3/16", diâmetro de 12" | M | 1443.16 |  | 1443.16
01.28.360 | Revestimento da boca de poço profundo tubo chapa 3/16", diâmetro de 14" | M | 1581.83 |  | 1581.83
01.28.370 | Revestimento da boca de poço profundo tubo chapa 3/16", diâmetro de 16" | M | 2049.31 |  | 2049.31
01.28.380 | Revestimento da boca de poço profundo tubo chapa 3/16", diâmetro de 20" | M | 2009.65 |  | 2009.65
01.28.390 | Filtro PVC geomecânico nervurado tipo standard para poço profundo, diâmetro de 6" (150 mm) | M | 495.76 |  | 495.76
01.28.400 | Filtro PVC geomecânico nervurado tipo reforçado para poço profundo, diâmetro de 8" (200 mm) | M | 822.7 |  | 822.7
01.28.410 | Filtro espiralado galvanizado simples (standard) para poço profundo, diâmetro de 6" (152,40 mm) | M | 1235.9 |  | 1235.9
01.28.420 | Filtro espiralado galvanizado reforçado para poço profundo, diâmetro de 6" (152,40 mm) | M | 1407.04 |  | 1407.04
01.28.430 | Filtro espiralado em aço inoxidável reforçado para poço profundo, diâmetro de 6" (152,40 mm) | M | 2528.64 |  | 2528.64
01.28.440 | Filtro galvanizado tipo NOLD para poço profundo, diâmetro de 6" (150 mm) | M | 1012.37 |  | 1012.37
01.28.450 | Pré-filtro tipo pérola para poço profundo | M3 | 1696.89 |  | 1696.89
01.28.460 | Pré-filtro tipo Jacareí para poço profundo | M3 | 2157.51 |  | 2157.51
01.28.470 | Perfilagem ótica (filmagem / endoscopia) para poço profundo | M | 85.01 |  | 85.01
01.28.480 | Perfilagem elétrica de poço profundo | M | 196.93 |  | 196.93
01.28.490 | Taxa de mobilização e desmobilização de equipamentos para execução de bombeamento, limpeza, desenvolvimento e teste de vazão | TX | 3977.13 |  | 3977.13
01.28.500 | Limpeza e desenvolvimento do poço profundo | H | 492.66 |  | 492.66
01.28.510 | Ensaio de vazão (bombeamento) para poço profundo, com bomba submersa | H | 381.59 |  | 381.59
01.28.520 | Ensaio de vazão escalonado para poço profundo | H | 335.28 |  | 335.28
01.28.530 | Ensaio de recuperação de nível para poço profundo | H | 315.56 |  | 315.56
01.28.540 | Desinfecção de poço profundo | UN | 2645.87 |  | 2645.87
01.28.550 | Análise físico-química e bacteriológica da água para poço profundo | CJ | 3513.11 |  | 3513.11
01.28.560 | Centralizador de coluna para poço profundo, diâmetro de 4" ou 6" | UN | 286.34 |  | 286.34
01.28.570 | Cimentação de boca do poço profundo, entre perfuração de maior diâmetro (cimentação do espaço anular) | M3 | 2946.09 |  | 2946.09
01.28.580 | Laje de proteção em concreto armado para poço profundo (área mínimo de 3,00 m²) | UN | 1220.96 | 530.17 | 1751.13
01.28.590 | Lacre do poço profundo (tampa) | UN | 1142.93 |  | 1142.93
01.28.600 | Licença de perfuração para poço profundo | UN | 4188.59 |  | 4188.59
01.28.610 | Outorga de direito de uso para poço profundo | UN | 4708.46 |  | 4708.46
01.28.620 | Parecer técnico junto a CETESB | UN | 5545.48 |  | 5545.48
02 | INICIO, APOIO E ADMINISTRACAO DA OBRA
02.01 | Construção provisória
02.01.021 | Construção provisória em madeira - fornecimento e montagem | M2 | 408.31 | 130.5 | 538.81
02.01.171 | Sanitário/vestiário provisório em alvenaria | M2 | 652.19 | 329.42 | 981.61
02.01.180 | Banheiro químico modelo Standard, com manutenção conforme exigências da CETESB | UNMES | 1092.87 |  | 1092.87
02.01.200 | Desmobilização de construção provisória | M2 | 16.23 | 7.19 | 23.42
02.02 | Container
02.02.120 | Locação de container tipo alojamento - área mínima de 13,80 m² | UNMES | 798.44 | 83.15 | 881.59
02.02.130 | Locação de container tipo escritório com 1 vaso sanitário, 1 lavatório e 1 ponto para chuveiro - área mínima de 13,80 m² | UNMES | 1285.97 | 139.42 | 1425.39
02.02.140 | Locação de container tipo sanitário com 2 vasos sanitários, 2 lavatórios, 2 mictórios e 4 pontos para chuveiro - área mínima de 13,80 m² | UNMES | 1126.72 | 139.42 | 1266.14
02.02.150 | Locação de container tipo depósito - área mínima de 13,80 m² | UNMES | 781.89 | 83.15 | 865.04
02.02.160 | Locação de container tipo guarita - área mínima de 4,60 m² | UNMES | 833.39 | 27.72 | 861.11
02.03 | Tapume, vedação e proteções diversas
02.03.030 | Proteção de superfícies em geral com plástico bolha | M2 | 0.57 | 2.04 | 2.61
02.03.060 | Proteção de fachada com tela de nylon | M2 | 5.45 | 20.1 | 25.55
02.03.080 | Fechamento provisório de vãos em chapa de madeira compensada | M2 | 16.82 | 29.95 | 46.77
02.03.110 | Tapume móvel para fechamento de áreas | M2 | 52.9 | 54.31 | 107.21
02.03.120 | Tapume fixo para fechamento de áreas, com portão | M2 | 52.9 | 53.95 | 106.85
02.03.200 | Locação de quadros metálicos para plataforma de proteção, inclusive o madeiramento | M2MES | 41.45 | 1.02 | 42.47
02.03.240 | Proteção de piso com tecido de aniagem e gesso | M2 | 13.18 | 4.07 | 17.25
02.03.260 | Tapume fixo em painel OSB - espessura 10 mm | M2 | 88.37 | 38.85 | 127.22
02.03.270 | Tapume fixo em painel OSB - espessura 12 mm | M2 | 103.15 | 38.85 | 142
02.03.500 | Proteção em madeira e lona plástica para equipamento mecânico ou informática - para obras de reforma | M3 | 66.83 | 44.82 | 111.65
02.05 | Andaime e balancim
02.05.060 | Montagem e desmontagem de andaime torre metálica com altura até 10 m | M |  | 12.44 | 12.44
02.05.080 | Montagem e desmontagem de andaime torre metálica com altura superior a 10 m | M |  | 31.38 | 31.38
02.05.090 | Montagem e desmontagem de andaime tubular fachadeiro com altura até 10 m | M2 |  | 12.44 | 12.44
02.05.100 | Montagem e desmontagem de andaime tubular fachadeiro com altura superior a 10 m | M2 |  | 31.38 | 31.38
02.05.195 | Balancim elétrico tipo plataforma para transporte vertical, com altura até 60 m | UNMES | 2168.96 |  | 2168.96
02.05.202 | Andaime torre metálico (1,5 x 1,5 m) com piso metálico | MXMES | 23.89 | 4.89 | 28.78
02.05.212 | Andaime tubular fachadeiro com piso metálico e sapatas ajustáveis | M2MES | 12.76 | 4.89 | 17.65
02.06 | Alocação de equipe, equipamento e ferramental
02.06.030 | Locação de plataforma elevatória articulada, com altura aproximada de 12,5m, capacidade de carga de 227 kg, elétrica | UNMES | 10541.64 | 3487.5 | 14029.14
02.06.040 | Locação de plataforma elevatória articulada, com altura aproximada de 20 m, capacidade de carga de 227 kg, diesel | UNMES | 21605.52 | 3487.5 | 25093.02
02.08 | Sinalização de obra
02.08.020 | Placa de identificação para obra | M2 | 832.38 | 93.57 | 925.95
02.08.040 | Placa em lona com impressão digital e requadro em metalon | M2 | 309.96 | 26.47 | 336.43
02.08.050 | Placa em lona com impressão digital e estrutura em madeira | M2 | 142.77 | 53.41 | 196.18
02.09 | Limpeza de terreno
02.09.030 | Limpeza manual do terreno, inclusive troncos até 5 cm de diâmetro, com caminhão à disposição dentro da obra, até o raio de 1 km | M2 | 2.48 | 5.09 | 7.57
02.09.040 | Limpeza mecanizada do terreno, inclusive troncos até 15 cm de diâmetro, com caminhão à disposição dentro e fora da obra, com transporte no raio de até 1 km | M2 | 3.81 | 0.16 | 3.97
02.09.130 | Limpeza mecanizada do terreno, inclusive troncos com diâmetro acima de 15 cm até 50 cm, com caminhão à disposição dentro da obra, até o raio de 1 km | M2 | 4.08 | 0.16 | 4.24
02.09.150 | Corte e derrubada de eucalipto (1° corte) - idade até 4 anos | M3 | 63.03 | 9.16 | 72.19
02.09.160 | Corte e derrubada de eucalipto (1° corte) - idade acima de 4 anos | M3 | 74.23 | 10.79 | 85.02
02.10 | Locação de obra
02.10.020 | Locação de obra de edificação | M2 | 10.57 | 5.87 | 16.44
02.10.040 | Locação de rede de canalização | M | 0.87 | 0.41 | 1.28
02.10.050 | Locação para muros, cercas e alambrados | M | 0.87 | 0.41 | 1.28
02.10.060 | Locação de vias, calçadas, tanques e lagoas | M2 | 0.86 | 0.83 | 1.69
03 | DEMOLICAO SEM REAPROVEITAMENTO
03.01 | Demolição de concreto, lastro, mistura e afins
03.01.020 | Demolição manual de concreto simples | M3 |  | 223.96 | 223.96
03.01.040 | Demolição manual de concreto armado | M3 |  | 407.2 | 407.2
03.01.060 | Demolição manual de lajes pré-moldadas, incluindo revestimento | M2 |  | 30.54 | 30.54
03.01.200 | Demolição mecanizada de concreto armado, inclusive fragmentação, carregamento, transporte até 1 quilômetro e descarregamento | M3 | 426.11 | 122.16 | 548.27
03.01.210 | Demolição mecanizada de concreto armado, inclusive fragmentação e acomodação do material | M3 | 405.78 | 122.16 | 527.94
03.01.220 | Demolição mecanizada de concreto simples, inclusive fragmentação, carregamento, transporte até 1 quilômetro e descarregamento | M3 | 223.22 | 81.44 | 304.66
03.01.230 | Demolição mecanizada de concreto simples, inclusive fragmentação e acomodação do material | M3 | 202.89 | 81.44 | 284.33
03.01.240 | Demolição mecanizada de pavimento ou piso em concreto, inclusive fragmentação, carregamento, transporte até 1 quilômetro e descarregamento | M2 | 21.86 | 8.14 | 30
03.01.250 | Demolição mecanizada de pavimento ou piso em concreto, inclusive fragmentação e acomodação do material | M2 | 20.29 | 8.14 | 28.43
03.01.260 | Demolição mecanizada de sarjeta ou sarjetão, inclusive fragmentação, carregamento, transporte até 1 quilômetro e descarregamento | M3 | 218.59 | 81.44 | 300.03
03.01.270 | Demolição mecanizada de sarjeta ou sarjetão, inclusive fragmentação e acomodação do material | M3 | 202.89 | 81.44 | 284.33
03.02 | Demolição de alvenaria
03.02.020 | Demolição manual de alvenaria de fundação/embasamento | M3 |  | 122.16 | 122.16
03.02.040 | Demolição manual de alvenaria de elevação ou elemento vazado, incluindo revestimento | M3 |  | 81.44 | 81.44
03.03 | Demolição de revestimento em massa
03.03.020 | Apicoamento manual de piso, parede ou teto | M2 |  | 3.05 | 3.05
03.03.040 | Demolição manual de revestimento em massa de parede ou teto | M2 |  | 6.11 | 6.11
03.03.060 | Demolição manual de revestimento em massa de piso | M2 |  | 10.18 | 10.18
03.04 | Demolição de revestimento cerâmico e ladrilho hidráulico
03.04.020 | Demolição manual de revestimento cerâmico, incluindo a base | M2 |  | 12.22 | 12.22
03.04.030 | Demolição manual de revestimento em ladrilho hidráulico, incluindo a base | M2 |  | 10.18 | 10.18
03.04.040 | Demolição manual de rodapé, soleira ou peitoril, em material cerâmico e/ou ladrilho hidráulico, incluindo a base | M |  | 3.05 | 3.05
03.05 | Demolição de revestimento sintético
03.05.020 | Demolição manual de revestimento sintético, incluindo a base | M2 |  | 8.14 | 8.14
03.06 | Demolição de revestimento em pedra e blocos maciços
03.06.050 | Desmonte (levantamento) mecanizado de pavimento em paralelepípedo ou lajota de concreto, inclusive carregamento, transporte até 1 quilômetro e descarregamento | M2 | 16.3 | 10.18 | 26.48
03.06.060 | Desmonte (levantamento) mecanizado de pavimento em paralelepípedo ou lajota de concreto, inclusive acomodação do material | M2 | 1.45 | 10.18 | 11.63
03.07 | Demolição de revestimento asfáltico
03.07.010 | Demolição (levantamento) mecanizada de pavimento asfáltico, inclusive carregamento, transporte até 1 quilômetro e descarregamento | M2 | 22.44 | 4.07 | 26.51
03.07.030 | Demolição (levantamento) mecanizada de pavimento asfáltico, inclusive fragmentação e acomodação do material | M2 | 20.29 | 4.07 | 24.36
03.07.050 | Fresagem de pavimento asfáltico com espessura até 5 cm, inclusive carregamento, transporte até 1 quilômetro e descarregamento | M2 | 8.9 | 1.43 | 10.33
03.07.070 | Fresagem de pavimento asfáltico com espessura até 5 cm, inclusive acomodação do material | M2 | 6.42 | 1.43 | 7.85
03.07.080 | Fresagem de pavimento asfáltico com espessura até 5 cm, inclusive remoção do material fresado até 10 quilômetros e varrição | M2 | 12.09 | 0.61 | 12.7
03.08 | Demolição de forro / divisórias
03.08.020 | Demolição manual de forro em estuque, inclusive sistema de fixação/tarugamento | M2 |  | 10.59 | 10.59
03.08.040 | Demolição manual de forro qualquer, inclusive sistema de fixação/tarugamento | M2 |  | 6.11 | 6.11
03.08.060 | Demolição manual de forro em gesso, inclusive sistema de fixação | M2 |  | 6.11 | 6.11
03.08.200 | Demolição manual de painéis divisórias, inclusive montantes metálicos | M2 |  | 6.72 | 6.72
03.09 | Demolição de impermeabilização e afins
03.09.020 | Demolição manual de camada impermeabilizante | M2 |  | 16.38 | 16.38
03.09.040 | Demolição manual de argamassa regularizante, isolante ou protetora e papel Kraft | M2 |  | 19.66 | 19.66
03.09.060 | Remoção manual de junta de dilatação ou retração, inclusive apoio | M |  | 6.55 | 6.55
03.10 | Remoção de pintura
03.10.020 | Remoção de pintura em rodapé, baguete ou moldura com lixa | M | 0.07 | 1.48 | 1.55
03.10.040 | Remoção de pintura em rodapé, baguete ou moldura com produto químico | M | 0.81 | 1.48 | 2.29
03.10.080 | Remoção de pintura em superfícies de madeira e/ou metálicas com produtos químicos | M2 | 4.05 | 11.88 | 15.93
03.10.100 | Remoção de pintura em superfícies de madeira e/ou metálicas com lixamento | M2 | 0.36 | 8.91 | 9.27
03.10.120 | Remoção de pintura em massa com produtos químicos | M2 | 4.05 | 8.91 | 12.96
03.10.140 | Remoção de pintura em massa com lixamento | M2 | 0.36 | 5.94 | 6.3
03.16 | Remoção de sinalização horizontal
03.16.010 | Remoção de sinalização horizontal existente | M2 | 88.27 |  | 88.27
03.16.011 | Remoção de tacha/tachões | UN | 3.67 | 9.03 | 12.7
04 | RETIRADA COM PROVAVEL REAPROVEITAMENTO
04.01 | Retirada de fechamento e elemento divisor
04.01.020 | Retirada de divisória em placa de madeira ou fibrocimento tarugada | M2 |  | 37.19 | 37.19
04.01.040 | Retirada de divisória em placa de madeira ou fibrocimento com montantes metálicos | M2 |  | 32.23 | 32.23
04.01.060 | Retirada de divisória em placa de concreto, granito, granilite ou mármore | M2 |  | 19.83 | 19.83
04.01.080 | Retirada de fechamento em placas pré-moldadas, inclusive pilares | M2 | 2.47 | 0.69 | 3.16
04.01.090 | Retirada de barreira de proteção com arame de alta segurança, simples ou duplo | M |  | 4.29 | 4.29
04.01.100 | Retirada de cerca | M |  | 12.62 | 12.62
04.02 | Retirada de elementos de estrutura (concreto, ferro, alumínio e madeira)
04.02.020 | Retirada de peças lineares em madeira com seção até 60 cm² | M |  | 1.35 | 1.35
04.02.030 | Retirada de peças lineares em madeira com seção superior a 60 cm² | M |  | 4.52 | 4.52
04.02.050 | Retirada de estrutura em madeira tesoura - telhas de barro | M2 |  | 24.83 | 24.83
04.02.070 | Retirada de estrutura em madeira tesoura - telhas perfil qualquer | M2 |  | 20.32 | 20.32
04.02.090 | Retirada de estrutura em madeira pontaletada - telhas de barro | M2 |  | 18.06 | 18.06
04.02.110 | Retirada de estrutura em madeira pontaletada - telhas perfil qualquer | M2 |  | 13.55 | 13.55
04.02.140 | Retirada de estrutura metálica | KG | 2.26 |  | 2.26
04.03 | Retirada de telhamento e proteção
04.03.020 | Retirada de telhamento em barro | M2 |  | 16.29 | 16.29
04.03.040 | Retirada de telhamento perfil e material qualquer, exceto barro | M2 |  | 8.14 | 8.14
04.03.060 | Retirada de cumeeira ou espigão em barro | M |  | 6.11 | 6.11
04.03.080 | Retirada de cumeeira, espigão ou rufo perfil qualquer | M |  | 10.18 | 10.18
04.03.090 | Retirada de domo de acrílico, inclusive perfis metálicos de fixação | M2 |  | 12.4 | 12.4
04.04 | Retirada de revestimento em pedra e blocos maciços
04.04.010 | Retirada de revestimento em pedra, granito ou mármore, em parede ou fachada | M2 |  | 43.55 | 43.55
04.04.020 | Retirada de revestimento em pedra, granito ou mármore, em piso | M2 |  | 26.47 | 26.47
04.04.030 | Retirada de soleira ou peitoril em pedra, granito ou mármore | M |  | 18.32 | 18.32
04.04.040 | Retirada de degrau em pedra, granito ou mármore | M |  | 20.36 | 20.36
04.04.060 | Retirada de rodapé em pedra, granito ou mármore | M |  | 16.29 | 16.29
04.05 | Retirada de revestimentos em madeira
04.05.010 | Retirada de revestimento em lambris de madeira | M2 |  | 57.1 | 57.1
04.05.020 | Retirada de piso em tacos de madeira | M2 |  | 12.22 | 12.22
04.05.040 | Retirada de soalho somente o tablado | M2 |  | 15.81 | 15.81
04.05.060 | Retirada de soalho inclusive vigamento | M2 |  | 27.09 | 27.09
04.05.080 | Retirada de degrau em madeira | M |  | 13.55 | 13.55
04.05.100 | Retirada de rodapé inclusive cordão em madeira | M |  | 3.05 | 3.05
04.06 | Retirada de revestimentos sintéticos e metálicos
04.06.010 | Retirada de revestimento em lambris metálicos | M2 |  | 57.1 | 57.1
04.06.020 | Retirada de piso em material sintético assentado a cola | M2 |  | 4.52 | 4.52
04.06.040 | Retirada de degrau em material sintético assentado a cola | M |  | 4.19 | 4.19
04.06.060 | Retirada de rodapé inclusive cordão em material sintético | M |  | 1.02 | 1.02
04.06.100 | Retirada de piso elevado telescópico metálico, inclusive estrutura de sustentação | M2 |  | 49.67 | 49.67
04.07 | Retirada de forro, brise e fachada
04.07.020 | Retirada de forro qualquer em placas ou tiras fixadas | M2 |  | 12.64 | 12.64
04.07.040 | Retirada de forro qualquer em placas ou tiras apoiadas | M2 |  | 6.77 | 6.77
04.07.060 | Retirada de sistema de fixação ou tarugamento de forro | M2 |  | 5.09 | 5.09
04.08 | Retirada de esquadria e elemento de madeira
04.08.020 | Retirada de folha de esquadria em madeira | UN |  | 22.58 | 22.58
04.08.040 | Retirada de guarnição, moldura e peças lineares em madeira, fixadas | M |  | 1.74 | 1.74
04.08.060 | Retirada de batente com guarnição e peças lineares em madeira, chumbados | M |  | 13.55 | 13.55
04.08.080 | Retirada de elemento em madeira e sistema de fixação tipo quadro, lousa, etc. | M2 |  | 6.11 | 6.11
04.08.100 | Retirada de armário em madeira ou metal | M2 |  | 20.32 | 20.32
04.09 | Retirada de esquadria e elementos metálicos
04.09.020 | Retirada de esquadria metálica em geral | M2 |  | 31.6 | 31.6
04.09.040 | Retirada de folha de esquadria metálica | UN |  | 26.47 | 26.47
04.09.060 | Retirada de batente, corrimão ou peças lineares metálicas, chumbados | M |  | 10.84 | 10.84
04.09.080 | Retirada de batente, corrimão ou peças lineares metálicas, fixados | M |  | 7.44 | 7.44
04.09.100 | Retirada de guarda-corpo ou gradil em geral | M2 |  | 31.6 | 31.6
04.09.120 | Retirada de escada de marinheiro com ou sem guarda-corpo | M |  | 36.12 | 36.12
04.09.140 | Retirada de poste ou sistema de sustentação para alambrado ou fechamento | UN |  | 26.47 | 26.47
04.09.160 | Retirada de entelamento metálico em geral | M2 |  | 4.29 | 4.29
04.10 | Retirada de ferragens e acessórios para esquadrias
04.10.020 | Retirada de fechadura ou fecho de embutir | UN |  | 12.4 | 12.4
04.10.040 | Retirada de fechadura ou fecho de sobrepor | UN |  | 4.96 | 4.96
04.10.060 | Retirada de dobradiça | UN |  | 2.48 | 2.48
04.10.080 | Retirada de peça ou acessório complementar em geral de esquadria | UN |  | 19.54 | 19.54
04.11 | Retirada de aparelhos, metais sanitários e registro
04.11.020 | Retirada de aparelho sanitário incluindo acessórios | UN |  | 44.54 | 44.54
04.11.030 | Retirada de bancada incluindo pertences | M2 |  | 63.21 | 63.21
04.11.040 | Retirada de complemento sanitário chumbado | UN |  | 14.87 | 14.87
04.11.060 | Retirada de complemento sanitário fixado ou de sobrepor | UN |  | 6.2 | 6.2
04.11.080 | Retirada de registro ou válvula embutidos | UN |  | 56.94 | 56.94
04.11.100 | Retirada de registro ou válvula aparentes | UN |  | 32.66 | 32.66
04.11.110 | Retirada de purificador/bebedouro | UN |  | 32.66 | 32.66
04.11.120 | Retirada de torneira ou chuveiro | UN |  | 7.72 | 7.72
04.11.140 | Retirada de sifão ou metais sanitários diversos | UN |  | 11.88 | 11.88
04.11.160 | Retirada de caixa de descarga de sobrepor ou acoplada | UN |  | 22.56 | 22.56
04.12 | Retirada de aparelhos elétricos e hidráulicos
04.12.020 | Retirada de conjunto motor-bomba | UN |  | 94.59 | 94.59
04.12.040 | Retirada de motor de bomba de recalque | UN |  | 75.08 | 75.08
04.13 | Retirada de impermeabilização e afins
04.13.020 | Retirada de isolamento térmico com material monolítico | M2 |  | 6.11 | 6.11
04.13.060 | Retirada de isolamento térmico com material em panos | M2 |  | 1.02 | 1.02
04.14 | Retirada de vidro
04.14.020 | Retirada de vidro ou espelho com raspagem da massa ou retirada de baguete | M2 |  | 14.85 | 14.85
04.14.040 | Retirada de esquadria em vidro | M2 |  | 45.15 | 45.15
04.17 | Retirada em instalação elétrica - letra A ate B
04.17.020 | Remoção de aparelho de iluminação ou projetor fixo em teto, piso ou parede | UN |  | 20.02 | 20.02
04.17.040 | Remoção de aparelho de iluminação ou projetor fixo em poste ou braço | UN |  | 75.08 | 75.08
04.17.060 | Remoção de suporte tipo braquet | UN |  | 25.03 | 25.03
04.17.080 | Remoção de barramento de cobre | M |  | 20.02 | 20.02
04.17.100 | Remoção de base de disjuntor tipo QUIK-LAG | UN |  | 7.5 | 7.5
04.17.120 | Remoção de base de fusível tipo Diazed | UN |  | 7.5 | 7.5
04.17.140 | Remoção de base e haste de para-raios | UN |  | 50.05 | 50.05
04.17.160 | Remoção de base ou chave para fusível NH tipo tripolar | UN |  | 25.03 | 25.03
04.17.180 | Remoção de base ou chave para fusível NH tipo unipolar | UN |  | 22.52 | 22.52
04.17.200 | Remoção de braçadeira para passagem de cordoalha | UN |  | 20.02 | 20.02
04.17.220 | Remoção de bucha de passagem interna ou externa | UN |  | 20.02 | 20.02
04.17.240 | Remoção de bucha de passagem para neutro | UN |  | 15.02 | 15.02
04.18 | Retirada em instalação elétrica - letra C
04.18.020 | Remoção de cabeçote em rede de telefonia | UN |  | 12.51 | 12.51
04.18.040 | Remoção de cabo de aço e esticadores de para-raios | M |  | 17.52 | 17.52
04.18.060 | Remoção de caixa de entrada de energia padrão medição indireta completa | UN |  | 250.25 | 250.25
04.18.070 | Remoção de caixa de entrada de energia padrão residencial completa | UN |  | 200.2 | 200.2
04.18.080 | Remoção de caixa de entrada telefônica completa | UN |  | 100.1 | 100.1
04.18.090 | Remoção de caixa de medição padrão completa | UN |  | 55.57 | 55.57
04.18.120 | Remoção de caixa estampada | UN |  | 7.42 | 7.42
04.18.130 | Remoção de caixa para fusível ou tomada instalada em perfilado | UN |  | 8.91 | 8.91
04.18.140 | Remoção de caixa para transformador de corrente | UN |  | 55.57 | 55.57
04.18.180 | Remoção de cantoneira metálica | M |  | 12.51 | 12.51
04.18.200 | Remoção de captor de para-raios tipo Franklin | UN |  | 25.03 | 25.03
04.18.220 | Remoção de chapa de ferro para bucha de passagem | UN |  | 20.02 | 20.02
04.18.240 | Remoção de chave automática da boia | UN |  | 30.03 | 30.03
04.18.250 | Remoção de chave base de mármore ou ardósia | UN |  | 25.03 | 25.03
04.18.260 | Remoção de chave de ação rápida comando frontal montado em painel | UN |  | 50.05 | 50.05
04.18.270 | Remoção de chave fusível indicadora tipo Matheus | UN |  | 75.08 | 75.08
04.18.280 | Remoção de chave seccionadora tripolar seca mecanismo de manobra frontal | UN |  | 140.82 | 140.82
04.18.290 | Remoção de chave tipo Pacco rotativo | UN |  | 37.54 | 37.54
04.18.320 | Remoção de cinta de fixação de eletroduto ou sela para cruzeta em poste | UN |  | 10.18 | 10.18
04.18.340 | Remoção de condulete | UN |  | 19.94 | 19.94
04.18.360 | Remoção de condutor aparente diâmetro externo acima de 6,5 mm | M |  | 6 | 6
04.18.370 | Remoção de condutor aparente diâmetro externo até 6,5 mm | M |  | 3 | 3
04.18.380 | Remoção de condutor embutido diâmetro externo acima de 6,5 mm | M |  | 5.01 | 5.01
04.18.390 | Remoção de condutor embutido diâmetro externo até 6,5 mm | M |  | 2.5 | 2.5
04.18.400 | Remoção de condutor especial | M |  | 35.21 | 35.21
04.18.410 | Remoção de cordoalha ou cabo de cobre nu | M |  | 10.01 | 10.01
04.18.420 | Remoção de contator magnético para comando de bomba | UN |  | 50.05 | 50.05
04.18.440 | Remoção de corrente para pendentes | UN |  | 10.01 | 10.01
04.18.460 | Remoção de cruzeta de ferro para fixação de projetores | UN |  | 75.08 | 75.08
04.18.470 | Remoção de cruzeta de madeira | UN |  | 105.62 | 105.62
04.19 | Retirada em instalação elétrica - letra D ate I
04.19.020 | Remoção de disjuntor de volume normal ou reduzido | UN |  | 206.05 | 206.05
04.19.030 | Remoção de disjuntor a seco aberto tripolar, 600 V de 800 A | UN |  | 50.05 | 50.05
04.19.060 | Remoção de disjuntor termomagnético | UN |  | 12.51 | 12.51
04.19.080 | Remoção de fundo de quadro de distribuição ou caixa de passagem | M2 |  | 50.05 | 50.05
04.19.100 | Remoção de gancho de sustentação de luminária em perfilado | UN |  | 10.01 | 10.01
04.19.120 | Remoção de interruptores, tomadas, botão de campainha ou cigarra | UN |  | 20.02 | 20.02
04.19.140 | Remoção de isolador tipo castanha e gancho de sustentação | UN |  | 5.01 | 5.01
04.19.160 | Remoção de isolador tipo disco completo e gancho de suspensão | UN |  | 7.5 | 7.5
04.19.180 | Remoção de isolador tipo pino, inclusive o pino | UN |  | 12.51 | 12.51
04.19.190 | Remoção de isolador galvanizado uso geral | UN |  | 12.51 | 12.51
04.20 | Retirada em instalação elétrica - letra J ate N
04.20.020 | Remoção de janela de ventilação, iluminação ou ventilação e iluminação padrão | UN |  | 35.21 | 35.21
04.20.040 | Remoção de lâmpada | UN |  | 4.07 | 4.07
04.20.060 | Remoção de luz de obstáculo | UN |  | 50.05 | 50.05
04.20.080 | Remoção de manopla de comando de disjuntor | UN |  | 25.03 | 25.03
04.20.100 | Remoção de mão francesa | UN |  | 20.36 | 20.36
04.20.120 | Remoção de terminal modular (mufla) tripolar ou unipolar | UN |  | 70.41 | 70.41
04.21 | Retirada em instalação elétrica - letra O ate S
04.21.020 | Remoção de óleo de disjuntor ou transformador | L |  | 0.81 | 0.81
04.21.040 | Remoção de pára-raios tipo cristal-valve em cabine primária | UN |  | 75.08 | 75.08
04.21.050 | Remoção de pára-raios tipo cristal-valve em poste singelo ou estaleiro | UN |  | 100.1 | 100.1
04.21.060 | Remoção de perfilado | M |  | 20.02 | 20.02
04.21.100 | Remoção de porta de quadro ou painel | M2 |  | 50.05 | 50.05
04.21.130 | Remoção de poste de concreto | UN | 124.85 | 140.82 | 265.67
04.21.140 | Remoção de poste metálico | UN | 124.85 | 140.82 | 265.67
04.21.150 | Remoção de poste de madeira | UN |  | 157.71 | 157.71
04.21.160 | Remoção de quadro de distribuição, chamada ou caixa de passagem | M2 |  | 100.1 | 100.1
04.21.200 | Remoção de reator para lâmpada | UN |  | 17.6 | 17.6
04.21.210 | Remoção de reator para lâmpada fixo em poste | UN |  | 100.1 | 100.1
04.21.240 | Remoção de relé | UN |  | 23.75 | 23.75
04.21.260 | Remoção de roldana | UN |  | 4.07 | 4.07
04.21.280 | Remoção de soquete | UN |  | 4.07 | 4.07
04.21.300 | Remoção de suporte de transformador em poste singelo ou estaleiro | UN |  | 32.58 | 32.58
04.22 | Retirada em instalação elétrica - letra T ate o final
04.22.020 | Remoção de terminal ou conector para cabos | UN |  | 5.09 | 5.09
04.22.040 | Remoção de transformador de potência em cabine primária | UN |  | 346.87 | 346.87
04.22.050 | Remoção de transformador de potencial completo (pequeno) | UN |  | 32.53 | 32.53
04.22.060 | Remoção de transformador de potência trifásico até 225 kVA, a óleo, em poste singelo | UN | 249.7 | 400.4 | 650.1
04.22.100 | Remoção de tubulação elétrica aparente com diâmetro externo acima de 50 mm | M |  | 25.03 | 25.03
04.22.110 | Remoção de tubulação elétrica aparente com diâmetro externo até 50 mm | M |  | 12.51 | 12.51
04.22.120 | Remoção de tubulação elétrica embutida com diâmetro externo acima de 50 mm | M |  | 50.05 | 50.05
04.22.130 | Remoção de tubulação elétrica embutida com diâmetro externo até 50 mm | M |  | 25.03 | 25.03
04.22.200 | Remoção de vergalhão | M |  | 10.01 | 10.01
04.30 | Retirada em instalação hidráulica
04.30.020 | Remoção de calha ou rufo | M |  | 4.68 | 4.68
04.30.040 | Remoção de condutor aparente | M |  | 3.05 | 3.05
04.30.060 | Remoção de tubulação hidráulica em geral, incluindo conexões, caixas e ralos | M |  | 8.14 | 8.14
04.30.080 | Remoção de hidrante de parede completo | UN |  | 89.07 | 89.07
04.30.100 | Remoção de reservatório em fibrocimento até 1000 litros | UN |  | 150.15 | 150.15
04.31 | Retirada em instalação de combate a incêndio
04.31.010 | Retirada de bico de sprinkler | UN |  | 14.08 | 14.08
04.35 | Retirada de sistema e equipamento de conforto mecânico
04.35.050 | Retirada de aparelho de ar condicionado portátil | UN |  | 22.69 | 22.69
04.40 | Retirada diversa de pecas pre-moldadas
04.40.010 | Retirada manual de guia pré-moldada, inclusive limpeza, carregamento, transporte até 1 quilômetro e descarregamento | M | 0.85 | 8.14 | 8.99
04.40.020 | Retirada de soleira ou peitoril em geral | M |  | 4.07 | 4.07
04.40.030 | Retirada manual de guia pré-moldada, inclusive limpeza e empilhamento | M |  | 8.14 | 8.14
04.40.050 | Retirada manual de paralelepípedo ou lajota de concreto, inclusive limpeza, carregamento, transporte até 1 quilômetro e descarregamento | M2 | 6.81 | 12.22 | 19.03
04.40.070 | Retirada manual de paralelepípedo ou lajota de concreto, inclusive limpeza e empilhamento | M2 |  | 12.22 | 12.22
04.41 | Retirada de dispositivos viários
04.41.001 | Retirada de placa de solo | M2 | 41.7 | 18.06 | 59.76
05 | TRANSPORTE E MOVIMENTACAO, DENTRO E FORA DA OBRA
05.04 | Transporte de material solto
05.04.060 | Transporte manual horizontal e/ou vertical de entulho até o local de despejo - ensacado | M3 | 32.85 | 109.94 | 142.79
05.07 | Transporte comercial, carreteiro e aluguel
05.07.040 | Remoção de entulho separado de obra com caçamba metálica - terra, alvenaria, concreto, argamassa, madeira, papel, plástico ou metal | M3 | 93.74 | 12.22 | 105.96
05.07.050 | Remoção de entulho de obra com caçamba metálica - material volumoso e misturado por alvenaria, terra, madeira, papel, plástico e metal | M3 | 106.8 | 12.22 | 119.02
05.07.060 | Remoção de entulho de obra com caçamba metálica - material rejeitado e misturado por vegetação, isopor, manta asfáltica e lã de vidro | M3 | 112.44 | 12.22 | 124.66
05.07.070 | Remoção de entulho de obra com caçamba metálica - gesso e/ou drywall | M3 | 105.61 | 12.22 | 117.83
05.07.100 | Transporte de resíduo sólido em aterro - telhas cimento amianto Classe D | T | 266.97 | 1.02 | 267.99
05.08 | Transporte mecanizado de material solto
05.08.060 | Transporte de entulho, para distâncias superiores ao 3° km até o 5° km | M3 | 20.37 |  | 20.37
05.08.080 | Transporte de entulho, para distâncias superiores ao 5° km até o 10° km | M3 | 38.2 |  | 38.2
05.08.100 | Transporte de entulho, para distâncias superiores ao 10° km até o 15° km | M3 | 47.43 |  | 47.43
05.08.120 | Transporte de entulho, para distâncias superiores ao 15° km até o 20° km | M3 | 53.94 |  | 53.94
05.08.140 | Transporte de entulho, para distâncias superiores ao 20° km | M3XKM | 2.7 |  | 2.7
05.08.220 | Carregamento mecanizado de entulho fragmentado, com caminhão à disposição dentro da obra, até o raio de 1 km | M3 | 16.52 |  | 16.52
05.09 | Taxas de recolhimento
05.09.006 | Taxa de destinação de resíduo sólido em aterro, tipo inerte | T | 38.4 |  | 38.4
05.09.007 | Taxa de destinação de resíduo sólido em aterro, tipo solo/terra | M3 | 29.4 |  | 29.4
05.09.008 | Taxa de destinação de resíduo sólido em aterro - telhas cimento amianto | T | 751.33 |  | 751.33
05.10 | Transporte mecanizado de solo
05.10.010 | Carregamento mecanizado de solo de 1ª e 2ª categoria | M3 | 5.33 |  | 5.33
05.10.020 | Transporte de solo de 1ª e 2ª categoria por caminhão até o 2° km | M3 | 7.97 |  | 7.97
05.10.021 | Transporte de solo de 1ª e 2ª categoria por caminhão para distâncias superiores ao 2° km até o 3° km | M3 | 11.9 |  | 11.9
05.10.022 | Transporte de solo de 1ª e 2ª categoria por caminhão para distâncias superiores ao 3° km até o 5° km | M3 | 13.15 |  | 13.15
05.10.023 | Transporte de solo de 1ª e 2ª categoria por caminhão para distâncias superiores ao 5° km até o 10° km | M3 | 17.58 |  | 17.58
05.10.024 | Transporte de solo de 1ª e 2ª categoria por caminhão para distâncias superiores ao 10° km até o 15° km | M3 | 26.35 |  | 26.35
05.10.025 | Transporte de solo de 1ª e 2ª categoria por caminhão para distâncias superiores ao 15° km até o 20° km | M3 | 35.09 |  | 35.09
05.10.026 | Transporte de solo de 1ª e 2ª categoria por caminhão para distâncias superiores ao 20° km | M3XKM | 1.69 |  | 1.69
05.10.030 | Transporte de solo brejoso por caminhão até o 2° km | M3 | 13.71 |  | 13.71
05.10.031 | Transporte de solo brejoso por caminhão para distâncias superiores ao 2° km até o 3° km | M3 | 18.91 |  | 18.91
05.10.032 | Transporte de solo brejoso por caminhão para distâncias superiores ao 3° km até o 5° km | M3 | 19.74 |  | 19.74
05.10.033 | Transporte de solo brejoso por caminhão para distâncias superiores ao 5° km até o 10° km | M3 | 25.23 |  | 25.23
05.10.034 | Transporte de solo brejoso por caminhão para distâncias superiores ao 10° km até o 15° km | M3 | 37.82 |  | 37.82
05.10.035 | Transporte de solo brejoso por caminhão para distâncias superiores ao 15° km até o 20° km | M3 | 50.42 |  | 50.42
05.10.036 | Transporte de solo brejoso por caminhão para distâncias superiores ao 20° km | M3XKM | 2.45 |  | 2.45
06 | SERVICO EM SOLO E ROCHA, MANUAL
06.01 | Escavação manual em campo aberto de solo, exceto rocha
06.01.020 | Escavação manual em solo de 1ª e 2ª categoria em campo aberto | M3 |  | 50.9 | 50.9
06.01.040 | Escavação manual em solo brejoso em campo aberto | M3 |  | 63.52 | 63.52
06.02 | Escavação manual em valas e buracos de solo, exceto rocha
06.02.020 | Escavação manual em solo de 1ª e 2ª categoria em vala ou cava até 1,5 m | M3 |  | 61.08 | 61.08
06.02.040 | Escavação manual em solo de 1ª e 2ª categoria em vala ou cava além de 1,5 m | M3 |  | 79 | 79
06.11 | Reaterro manual sem fornecimento de material
06.11.020 | Reaterro manual para simples regularização sem compactação | M3 |  | 8.75 | 8.75
06.11.040 | Reaterro manual apiloado sem controle de compactação | M3 |  | 19 | 19
06.11.060 | Reaterro manual com adição de 2% de cimento | M3 | 16.47 | 68.41 | 84.88
06.12 | Aterro manual sem fornecimento de material
06.12.020 | Aterro manual apiloado de área interna com maço de 30 kg | M3 |  | 62.89 | 62.89
06.14 | Carga / carregamento e descarga manual
06.14.020 | Carga manual de solo | M3 |  | 12.22 | 12.22
07 | SERVICO EM SOLO E ROCHA, MECANIZADO
07.01 | Escavação ou corte mecanizados em campo aberto de solo, exceto rocha
07.01.010 | Escavação e carga mecanizada para exploração de solo em jazida | M3 | 15.93 | 0.29 | 16.22
07.01.020 | Escavação e carga mecanizada em solo de 1ª categoria, em campo aberto | M3 | 16.34 | 0.29 | 16.63
07.01.060 | Escavação e carga mecanizada em solo de 2ª categoria, em campo aberto | M3 | 25.32 | 0.95 | 26.27
07.01.120 | Carga e remoção de terra até a distância média de 1 km | M3 | 14.49 |  | 14.49
07.02 | Escavação mecanizada de valas e buracos em solo, exceto rocha
07.02.020 | Escavação mecanizada de valas ou cavas com profundidade de até 2 m | M3 | 9.34 | 1.31 | 10.65
07.02.040 | Escavação mecanizada de valas ou cavas com profundidade de até 3 m | M3 | 10.53 | 1.48 | 12.01
07.02.060 | Escavação mecanizada de valas ou cavas com profundidade de até 4 m | M3 | 19.42 | 0.85 | 20.27
07.02.080 | Escavação mecanizada de valas ou cavas com profundidade acima de 4 m, com escavadeira hidráulica | M3 | 20.52 | 0.81 | 21.33
07.05 | Escavação mecanizada em solo brejoso ou turfa
07.05.010 | Escavação e carga mecanizada em solo brejoso ou turfa | M3 | 35.82 | 1.9 | 37.72
07.05.020 | Escavação e carga mecanizada em solo vegetal superficial | M3 | 30.64 | 1.53 | 32.17
07.06 | Escavação ou carga mecanizada em campo aberto
07.06.010 | Escavação e carga mecanizada em campo aberto, com rompedor hidráulico, em rocha | M3 | 276.44 |  | 276.44
07.10 | Apiloamento e nivelamento mecanizado de solo
07.10.020 | Espalhamento de solo em bota-fora com compactação sem controle | M3 | 6.51 | 0.12 | 6.63
07.11 | Reaterro mecanizado sem fornecimento de material
07.11.020 | Reaterro compactado mecanizado de vala ou cava com compactador | M3 | 3.88 | 2.84 | 6.72
07.11.040 | Reaterro compactado mecanizado de vala ou cava com rolo, mínimo de 95% PN | M3 | 19.93 | 2.61 | 22.54
07.12 | Aterro mecanizado sem fornecimento de material
07.12.010 | Compactação de aterro mecanizado mínimo de 95% PN, sem fornecimento de solo em áreas fechadas | M3 | 17.21 | 0.43 | 17.64
07.12.020 | Compactação de aterro mecanizado mínimo de 95% PN, sem fornecimento de solo em campo aberto | M3 | 12.24 | 0.3 | 12.54
07.12.030 | Compactação de aterro mecanizado a 100% PN, sem fornecimento de solo em campo aberto | M3 | 12.42 | 0.13 | 12.55
07.12.040 | Aterro mecanizado por compensação, solo de 1ª categoria em campo aberto, sem compactação do aterro | M3 | 20.2 | 0.41 | 20.61
08 | ESCORAMENTO, CONTENCAO E DRENAGEM
08.01 | Escoramento
08.01.020 | Escoramento de solo contínuo | M2 | 35.35 | 60.05 | 95.4
08.01.040 | Escoramento de solo descontínuo | M2 | 19.37 | 36.12 | 55.49
08.01.060 | Escoramento de solo pontaletado | M2 | 13 | 8.73 | 21.73
08.01.080 | Escoramento de solo especial | M2 | 44.92 | 69.87 | 114.79
08.01.100 | Escoramento com estacas pranchas metálicas - profundidade até 4 m | M2 | 371.4 |  | 371.4
08.01.110 | Escoramento com estacas pranchas metálicas - profundidade até 6 m | M2 | 407.81 |  | 407.81
08.01.120 | Escoramento com estacas pranchas metálicas - profundidade até 8 m | M2 | 452.47 |  | 452.47
08.02 | Cimbramento
08.02.020 | Cimbramento em madeira com estroncas de eucalipto | M3 | 19.74 | 32.76 | 52.5
08.02.040 | Cimbramento em perfil metálico para obras de arte | KG | 9.69 | 2.26 | 11.95
08.02.050 | Cimbramento tubular metálico | M3MES | 7.62 | 2.04 | 9.66
08.02.060 | Montagem e desmontagem de cimbramento tubular metálico | M3 |  | 15.5 | 15.5
08.03 | Descimbramento
08.03.020 | Descimbramento em madeira | M3 |  | 9.03 | 9.03
08.05 | Manta, filtro e dreno
08.05.010 | Geomembrana em polietileno de alta densidade PEAD de 1 mm | M2 | 29.57 | 0.77 | 30.34
08.05.100 | Dreno com pedra britada | M3 | 136.04 | 22.58 | 158.62
08.05.110 | Dreno com areia grossa | M3 | 158.24 | 13.55 | 171.79
08.05.180 | Manta geotêxtil com resistência à tração longitudinal de 10kN/m e transversal de 9kN/m | M2 | 5.82 | 13.55 | 19.37
08.05.190 | Manta geotêxtil com resistência à tração longitudinal de 16kN/m e transversal de 14kN/m | M2 | 8.38 | 13.55 | 21.93
08.05.220 | Manta geotêxtil com resistência à tração longitudinal de 31kN/m e transversal de 27kN/m | M2 | 16.53 | 13.55 | 30.08
08.06 | Barbaca
08.06.040 | Barbacã em tubo de PVC com diâmetro 50 mm | M | 11.49 | 15.81 | 27.3
08.06.060 | Barbacã em tubo de PVC com diâmetro 75 mm | M | 16.14 | 18.06 | 34.2
08.06.080 | Barbacã em tubo de PVC com diâmetro 100 mm | M | 15.81 | 22.58 | 38.39
08.07 | Esgotamento
08.07.050 | Taxa de mobilização e desmobilização de equipamentos para execução de rebaixamento de lençol freático | TX | 12855.68 |  | 12855.68
08.07.060 | Locação de conjunto de bombeamento a vácuo para rebaixamento de lençol freático, com até 50 ponteiras e potência até 15 HP, mínimo 30 dias | CJxDI | 732.36 |  | 732.36
08.07.070 | Ponteiras filtrantes, profundidade até 5 m | UN | 446.29 |  | 446.29
08.07.090 | Esgotamento de águas superficiais com bomba de superfície ou submersa | HPXh | 2.7 | 4.07 | 6.77
08.10 | Contenção
08.10.040 | Enrocamento com pedra arrumada | M3 | 167.63 | 135.45 | 303.08
08.10.060 | Enrocamento com pedra assentada | M3 | 294.62 | 262.04 | 556.66
08.10.108 | Gabião tipo caixa em tela metálica, altura de 0,5 m, com revestimento liga zinco/alumínio, malha hexagonal 8/10 cm, fio diâmetro 2,7 mm, independente do formato ou utilização | M3 | 755.24 | 121.85 | 877.09
08.10.109 | Gabião tipo caixa em tela metálica, altura de 1 m, com revestimento liga zinco/alumínio, malha hexagonal 8/10 cm, fio diâmetro 2,7 mm, independente do formato ou utilização | M3 | 624 | 149.64 | 773.64
09 | FORMA
09.01 | Forma em tabua
09.01.020 | Forma em madeira comum para fundação | M2 | 40.82 | 58.7 | 99.52
09.01.030 | Forma em madeira comum para estrutura | M2 | 173.47 | 67.73 | 241.2
09.01.040 | Forma em madeira comum para caixão perdido | M2 | 66.7 | 54.18 | 120.88
09.01.150 | Desmontagem de forma em madeira para estrutura de laje, com tábuas | M2 |  | 6.96 | 6.96
09.01.160 | Desmontagem de forma em madeira para estrutura de vigas, com tábuas | M2 |  | 8.27 | 8.27
09.02 | Forma em madeira compensada
09.02.020 | Forma plana em compensado para estrutura convencional | M2 | 123.74 | 63.21 | 186.95
09.02.040 | Forma plana em compensado para estrutura aparente | M2 | 129.08 | 63.21 | 192.29
09.02.060 | Forma curva em compensado para estrutura aparente | M2 | 122.52 | 112.88 | 235.4
09.02.080 | Forma plana em compensado para obra de arte, sem cimbramento | M2 | 86.46 | 60.96 | 147.42
09.02.100 | Forma em compensado para encamisamento de tubulão | M2 | 41.47 | 49.67 | 91.14
09.02.120 | Forma ripada de 5 cm na vertical | M2 | 86.11 | 98.8 | 184.91
09.02.130 | Forma plana em compensado para estrutura convencional com cimbramento tubular metálico | M2 | 99.2 | 38.87 | 138.07
09.02.140 | Forma plana em compensado para estrutura aparente com cimbramento tubular metálico | M2 | 99.2 | 69.32 | 168.52
09.02.150 | Forma curva em compensado para estrutura convencional com cimbramento tubular metálico | M2 | 65.56 | 118.99 | 184.55
09.04 | Forma em papelão
09.04.020 | Forma em tubo de papelão com diâmetro de 25 cm | M | 94.03 | 10.72 | 104.75
09.04.030 | Forma em tubo de papelão com diâmetro de 30 cm | M | 148.97 | 10.72 | 159.69
09.04.040 | Forma em tubo de papelão com diâmetro de 35 cm | M | 179.42 | 10.72 | 190.14
09.04.050 | Forma em tubo de papelão com diâmetro de 40 cm | M | 210.09 | 10.72 | 220.81
09.04.060 | Forma em tubo de papelão com diâmetro de 45 cm | M | 233.4 | 10.72 | 244.12
09.04.070 | Forma em tubo de papelão com diâmetro de 50 cm | M | 209.1 | 10.72 | 219.82
09.07 | Forma em polipropileno
09.07.060 | Forma em polipropileno (cubeta) e acessórios para laje nervurada com dimensões variáveis - locação | M3 | 399.1 | 79.02 | 478.12
10 | ARMADURA E CORDOALHA ESTRUTURAL
10.01 | Armadura em barra
10.01.020 | Armadura em barra de aço CA-25 fyk = 250 MPa | KG | 10.18 | 2.62 | 12.8
10.01.040 | Armadura em barra de aço CA-50 (A ou B) fyk = 500 MPa | KG | 8.57 | 2.62 | 11.19
10.01.060 | Armadura em barra de aço CA-60 (A ou B) fyk = 600 MPa | KG | 8.94 | 2.62 | 11.56
10.02 | Armadura em tela
10.02.020 | Armadura em tela soldada de aço | KG | 10.21 | 1.31 | 11.52
10.20 | Reparos, conservações e complementos - GRUPO 10
10.20.001 | Lubrificante em pasta para aplicação em barras de transferência de concreto | KG | 47.02 | 13.15 | 60.17
11 | CONCRETO, MASSA E LASTRO
11.01 | Concreto usinado com controle fck - fornecimento do material
11.01.100 | Concreto usinado, fck = 20 MPa | M3 | 452.66 |  | 452.66
11.01.130 | Concreto usinado, fck = 25 MPa | M3 | 474.27 |  | 474.27
11.01.160 | Concreto usinado, fck = 30 MPa | M3 | 496.91 |  | 496.91
11.01.170 | Concreto usinado, fck = 35 MPa | M3 | 520.64 |  | 520.64
11.01.190 | Concreto usinado, fck = 40 MPa | M3 | 545.5 |  | 545.5
11.01.260 | Concreto usinado, fck = 20 MPa - para bombeamento | M3 | 513.24 |  | 513.24
11.01.290 | Concreto usinado, fck = 25 MPa - para bombeamento | M3 | 534.14 |  | 534.14
11.01.320 | Concreto usinado, fck = 30 MPa - para bombeamento | M3 | 556.72 |  | 556.72
11.01.321 | Concreto usinado, fck = 35 MPa - para bombeamento | M3 | 580.36 |  | 580.36
11.01.350 | Concreto usinado, fck = 40 MPa - para bombeamento | M3 | 605.94 |  | 605.94
11.01.520 | Concreto usinado, fck = 30 MPa - para bombeamento em estaca hélice contínua | M3 | 575.39 |  | 575.39
11.01.621 | Concreto usinado, fck=30 MPa, fctm_k=4,2 Mpa | M3 | 490.95 |  | 490.95
11.01.630 | Concreto usinado, fck = 25 MPa - para perfil extrudado | M3 | 569.92 |  | 569.92
11.02 | Concreto usinado não estrutural - fornecimento do material
11.02.020 | Concreto usinado não estrutural mínimo 150 kg cimento / m³ | M3 | 496.65 |  | 496.65
11.02.040 | Concreto usinado não estrutural mínimo 200 kg cimento / m³ | M3 | 519.75 |  | 519.75
11.02.060 | Concreto usinado não estrutural mínimo 300 kg cimento / m³ | M3 | 525.89 |  | 525.89
11.03 | Concreto executado no local com controle fck - fornecimento do material
11.03.090 | Concreto preparado no local, fck = 20 MPa | M3 | 377.03 | 122.16 | 499.19
11.04 | Concreto não estrutural executado no local - fornecimento do material
11.04.020 | Concreto não estrutural executado no local, mínimo 150 kg cimento / m³ | M3 | 311.28 | 50.9 | 362.18
11.04.040 | Concreto não estrutural executado no local, mínimo 200 kg cimento / m³ | M3 | 340.28 | 50.9 | 391.18
11.04.060 | Concreto não estrutural executado no local, mínimo 300 kg cimento / m³ | M3 | 401.93 | 50.9 | 452.83
11.05 | Concreto e argamassa especial
11.05.010 | Argamassa em solo e cimento a 5% em peso | M3 | 72.51 | 50.9 | 123.41
11.05.030 | Argamassa graute expansiva autonivelante de alta resistência | M3 | 3854.61 | 57.1 | 3911.71
11.05.040 | Argamassa graute | M3 | 347.91 | 57.1 | 405.01
11.05.060 | Concreto ciclópico - fornecimento e aplicação (com 30% de pedra rachão), concreto fck 15 Mpa | M3 | 361.57 | 375.34 | 736.91
11.05.120 | Execução de concreto projetado - consumo de cimento 350 kg/m³ | M3 | 2289.76 | 686.96 | 2976.72
11.11 | Argamassas especiais
11.11.030 | Argamassa de cimento e areia, fck = 20 MPa, consumo de cimento 600 kg/m³ - material para injeção em estaca raiz | M3 | 483.04 | 50.9 | 533.94
11.16 | Lançamento e aplicação
11.16.020 | Lançamento, espalhamento e adensamento de concreto ou massa em lastro e/ou enchimento | M3 |  | 85.87 | 85.87
11.16.040 | Lançamento e adensamento de concreto ou massa em fundação | M3 |  | 171.74 | 171.74
11.16.060 | Lançamento e adensamento de concreto ou massa em estrutura | M3 |  | 118.63 | 118.63
11.16.080 | Lançamento e adensamento de concreto ou massa por bombeamento | M3 | 59.47 | 65.51 | 124.98
11.16.220 | Nivelamento de piso em concreto com acabadora de superfície | M2 | 15.98 |  | 15.98
11.18 | Lastro e enchimento
11.18.020 | Lastro de areia | M3 | 178.69 | 71.26 | 249.95
11.18.040 | Lastro de pedra britada | M3 | 163.25 | 30.54 | 193.79
11.18.060 | Lona plástica - 150 micron | M2 | 3.9 | 0.61 | 4.51
11.18.070 | Enchimento de laje com concreto celular com densidade de 1.200 kg/m³ | M3 | 934.58 | 93.84 | 1028.42
11.18.080 | Enchimento de laje com tijolos cerâmicos furados | M3 | 333.38 | 40.72 | 374.1
11.18.110 | Enchimento de nichos em geral, com material proveniente de entulho | M3 |  | 40.72 | 40.72
11.18.140 | Lastro e/ou fundação em rachão mecanizado | M3 | 213.9 | 20.36 | 234.26
11.18.150 | Lastro e/ou fundação em rachão manual | M3 | 179.96 | 61.08 | 241.04
11.18.160 | Enchimento de nichos em geral, com areia | M3 | 178.69 | 96.05 | 274.74
11.18.180 | Colchão de areia | M3 | 195.99 | 0.2 | 196.19
11.18.190 | Enchimento de nichos com poliestireno expandido do tipo P-1 | M3 | 331.73 | 16.29 | 348.02
11.18.220 | Enchimento de nichos com poliestireno expandido do tipo EPS-5F | M3 | 1383.33 | 16.29 | 1399.62
11.20 | Reparos, conservações e complementos - GRUPO 11
11.20.030 | Cura química de concreto, membrana líquida | M2 | 2.92 | 5.09 | 8.01
11.20.050 | Corte de junta de dilatação, com serra de disco diamantado para pisos | M | 19.7 |  | 19.7
11.20.090 | Selante endurecedor de concreto antipó | M2 | 3.87 | 5.09 | 8.96
11.20.120 | Reparo superficial com argamassa polimérica (tixotrópica), bicomponente | M3 | 9358.05 | 1768.86 | 11126.91
11.20.130 | Tratamento de fissuras estáveis (não ativas) em elementos de concreto | M | 201.57 | 135.45 | 337.02
12 | FUNDACAO PROFUNDA
12.01 | Broca
12.01.021 | Broca em concreto armado diâmetro de 20 cm - completa | M | 18.34 | 47.53 | 65.87
12.01.041 | Broca em concreto armado diâmetro de 25 cm - completa | M | 28.57 | 49.42 | 77.99
12.01.061 | Broca em concreto armado diâmetro de 30 cm - completa | M | 41.28 | 78.68 | 119.96
12.04 | Estaca pre-moldada de concreto
12.04.080 | Taxa de mobilização e desmobilização de equipamentos para execução de estaca pré-moldada | TX | 26339.84 |  | 26339.84
12.04.081 | Estaca pré-moldada protendida cravada para 20t | M | 176.57 | 2.04 | 178.61
12.04.082 | Estaca pré-moldada protendida cravada para 30t | M | 189.11 | 2.04 | 191.15
12.04.083 | Estaca pré-moldada protendida cravada para 40t | M | 201.79 | 2.04 | 203.83
12.04.084 | Estaca pré-moldada protendida cravada para 50t | M | 222.16 | 2.04 | 224.2
12.04.085 | Estaca pré-moldada protendida cravada para 60t | M | 303.75 | 2.04 | 305.79
12.05 | Estaca escavada mecanicamente
12.05.010 | Taxa de mobilização e desmobilização de equipamentos para execução de estaca escavada | TX | 2253.6 |  | 2253.6
12.05.020 | Estaca escavada mecanicamente, diâmetro de 25 cm até 20 t | M | 39.35 | 15.05 | 54.4
12.05.030 | Estaca escavada mecanicamente, diâmetro de 30 cm até 30 t | M | 53.27 | 21.74 | 75.01
12.05.040 | Estaca escavada mecanicamente, diâmetro de 35 cm até 40 t | M | 71 | 29.8 | 100.8
12.05.150 | Estaca escavada mecanicamente, diâmetro de 40 cm até 50 t | M | 91.62 | 39.43 | 131.05
12.06 | Estaca tipo STRAUSS
12.06.010 | Taxa de mobilização e desmobilização de equipamentos para execução de estaca tipo Strauss | TX | 2501.04 |  | 2501.04
12.06.020 | Estaca tipo Strauss, diâmetro de 25 cm até 20 t | M | 64.69 | 12.67 | 77.36
12.06.030 | Estaca tipo Strauss, diâmetro de 32 cm até 30 t | M | 81.37 | 18.29 | 99.66
12.06.040 | Estaca tipo Strauss, diâmetro de 38 cm até 40 t | M | 104.65 | 24.93 | 129.58
12.06.080 | Estaca tipo Strauss, diâmetro de 45 cm até 60 t | M | 163.05 | 32.5 | 195.55
12.07 | Estaca tipo RAIZ
12.07.010 | Taxa de mobilização e desmobilização de equipamentos para execução de estaca tipo Raiz em solo | TX | 21815.2 |  | 21815.2
12.07.030 | Estaca tipo Raiz, diâmetro de 10 cm para 10 t, em solo | M | 194.71 | 9.22 | 203.93
12.07.050 | Estaca tipo Raiz, diâmetro de 12 cm para 15 t, em solo | M | 236.8 | 11.54 | 248.34
12.07.060 | Estaca tipo Raiz, diâmetro de 15 cm para 25 t, em solo | M | 267.41 | 17.49 | 284.9
12.07.070 | Estaca tipo Raiz, diâmetro de 16 cm para 35 t, em solo | M | 301.91 | 24.47 | 326.38
12.07.090 | Estaca tipo Raiz, diâmetro de 20 cm para 50 t, em solo | M | 370.75 | 37.39 | 408.14
12.07.100 | Estaca tipo Raiz, diâmetro de 25 cm para 80 t, em solo | M | 428.04 | 43.86 | 471.9
12.07.110 | Estaca tipo Raiz, diâmetro de 31 cm para 100 t, em solo | M | 513.55 | 51.86 | 565.41
12.07.130 | Estaca tipo Raiz, diâmetro de 40 cm para 130 t, em solo | M | 602.41 | 43.86 | 646.27
12.07.151 | Estaca tipo Raiz, diâmetro de 31 cm, sem armação, em solo | M | 301.77 |  | 301.77
12.07.153 | Estaca tipo Raiz, diâmetro de 45 cm, sem armação, em solo | M | 493.61 |  | 493.61
12.07.270 | Taxa de mobilização e desmobilização de equipamentos para execução de estaca tipo Raiz em rocha | TX | 21815.2 |  | 21815.2
12.07.271 | Estaca tipo Raiz, diâmetro de 31 cm, sem armação, em rocha | M | 992.97 |  | 992.97
12.07.272 | Estaca tipo Raiz, diâmetro de 41 cm, sem armação, em rocha | M | 1265.54 |  | 1265.54
12.07.273 | Estaca tipo Raiz, diâmetro de 45 cm, sem armação, em rocha | M | 1332.36 |  | 1332.36
12.07.274 | Estaca tipo Raiz, diâmetro de 15 cm para 25 t, sem armação e sem argamassa, em rocha | M | 624.59 |  | 624.59
12.07.275 | Estaca tipo Raiz, diâmetro de 20 cm para 50 t, sem armação e sem argamassa, em rocha | M | 763.63 |  | 763.63
12.07.511 | Injeção de argamassa de cimento e areia em estaca raiz - sobreconsumo | M3 | 530.68 |  | 530.68
12.09 | Tubulão
12.09.010 | Taxa de mobilização e desmobilização de equipamentos para execução de tubulão escavado mecanicamente | TX | 1947.08 |  | 1947.08
12.09.020 | Abertura de fuste mecanizado diâmetro de 50 cm | M | 33.41 |  | 33.41
12.09.040 | Abertura de fuste mecanizado diâmetro de 60 cm | M | 39.77 |  | 39.77
12.09.060 | Abertura de fuste mecanizado diâmetro de 80 cm | M | 58.58 |  | 58.58
12.09.140 | Escavação manual em campo aberto para tubulão, fuste e/ou base | M3 |  | 500.5 | 500.5
12.12 | Estaca hélice continua
12.12.010 | Taxa de mobilização e desmobilização de equipamentos para execução de estaca tipo hélice contínua em solo | TX | 34574.31 |  | 34574.31
12.12.014 | Estaca tipo hélice contínua, diâmetro de 25 cm em solo | M | 41.29 | 5.43 | 46.72
12.12.016 | Estaca tipo hélice contínua, diâmetro de 30 cm em solo | M | 50 | 5.43 | 55.43
12.12.020 | Estaca tipo hélice contínua, diâmetro de 35 cm em solo | M | 59.31 | 5.43 | 64.74
12.12.060 | Estaca tipo hélice contínua, diâmetro de 40 cm em solo | M | 68.35 | 5.43 | 73.78
12.12.070 | Estaca tipo hélice contínua, diâmetro de 50 cm em solo | M | 84.35 | 5.43 | 89.78
12.12.074 | Estaca tipo hélice contínua, diâmetro de 60 cm em solo | M | 104.7 | 5.43 | 110.13
12.12.090 | Estaca tipo hélice contínua, diâmetro de 70 cm em solo | M | 128.44 | 5.43 | 133.87
12.12.100 | Estaca tipo hélice contínua, diâmetro de 80 cm em solo | M | 157.9 | 5.43 | 163.33
12.14 | Estaca escavada com injeção ou micro estaca
12.14.010 | Taxa de mobilização e desmobilização de equipamentos para execução de estacas escavadas com injeção ou microestaca | TX | 22277.48 |  | 22277.48
12.14.040 | Estaca escavada com injeção ou microestaca, diâmetro de 16 cm | M | 286.62 | 24.47 | 311.09
12.14.050 | Estaca escavada com injeção ou microestaca, diâmetro de 20 cm | M | 348.09 | 37.39 | 385.48
12.14.060 | Estaca escavada com injeção ou microestaca, diâmetro de 25 cm | M | 422.31 | 43.86 | 466.17
13 | LAJE E PAINEL DE FECHAMENTO PRE-FABRICADOS
13.01 | Laje pre-fabricada mista em vigotas treplicadas e lajotas
13.01.130 | Laje pré-fabricada mista vigota treliçada/lajota cerâmica - LT 12 (8+4) e capa com concreto de 25 MPa | M2 | 127.16 | 32.86 | 160.02
13.01.150 | Laje pré-fabricada mista vigota treliçada/lajota cerâmica - LT 16 (12+4) e capa com concreto de 25 MPa | M2 | 122.79 | 36.14 | 158.93
13.01.170 | Laje pré-fabricada mista vigota treliçada/lajota cerâmica - LT 20 (16+4) e capa com concreto de 25 MPa | M2 | 148.82 | 39.41 | 188.23
13.01.190 | Laje pré-fabricada mista vigota treliçada/lajota cerâmica - LT 24 (20+4) e capa com concreto de 25 MPa | M2 | 174.71 | 42.69 | 217.4
13.01.210 | Laje pré-fabricada mista vigota treliçada/lajota cerâmica - LT 30 (24+6) e capa com concreto de 25 MPa | M2 | 209.22 | 46.87 | 256.09
13.01.310 | Laje pré-fabricada unidirecional em viga treliçada/lajota em EPS LT 12 (8 + 4), com capa de concreto de 25 MPa | M2 | 136.49 | 36.14 | 172.63
13.01.320 | Laje pré-fabricada unidirecional em viga treliçada/lajota em EPS LT 16 (12 + 4), com capa de concreto de 25 MPa | M2 | 159.52 | 36.14 | 195.66
13.01.330 | Laje pré-fabricada unidirecional em viga treliçada/lajota em EPS LT 20 (16 + 4), com capa de concreto de 25 MPa | M2 | 200.31 | 39.41 | 239.72
13.01.340 | Laje pré-fabricada unidirecional em viga treliçada/lajota em EPS LT 25 (20 + 5), com capa de concreto de 25 MPa | M2 | 212.55 | 42.69 | 255.24
13.01.350 | Laje pré-fabricada unidirecional em viga treliçada/lajota em EPS LT 30 (25 + 5), com capa de concreto de 25 MPa | M2 | 275.8 | 46.87 | 322.67
13.02 | Laje pre-fabricada mista em vigotas protendidas e lajotas
13.02.150 | Laje pré-fabricada mista vigota protendida/lajota cerâmica - LP 12 (8+4) e capa com concreto de 25 MPa | M2 | 161.34 | 36.14 | 197.48
13.02.170 | Laje pré-fabricada mista vigota protendida/lajota cerâmica - LP 16 (12+4) e capa com concreto de 25 MPa | M2 | 173.51 | 39.41 | 212.92
13.02.190 | Laje pré-fabricada mista vigota protendida/lajota cerâmica - LP 20 (16+4) e capa com concreto de 25 MPa | M2 | 186.23 | 42.69 | 228.92
13.02.210 | Laje pré-fabricada mista vigota protendida/lajota cerâmica - LP 25 (20+5) e capa com concreto de 25 MPa | M2 | 200.01 | 46.87 | 246.88
13.05 | Pre-laje
13.05.084 | Pré-laje em painel pré-fabricado treliçado, com EPS, H= 12 cm | M2 | 168.1 | 11.01 | 179.11
13.05.090 | Pré-laje em painel pré-fabricado treliçado, com EPS, H= 16 cm | M2 | 179.3 | 11.58 | 190.88
13.05.094 | Pré-laje em painel pré-fabricado treliçado, com EPS, H= 20 cm | M2 | 197.45 | 12.14 | 209.59
13.05.096 | Pré-laje em painel pré-fabricado treliçado, com EPS, H= 25 cm | M2 | 268.6 | 12.37 | 280.97
13.05.110 | Pré-laje em painel pré-fabricado treliçado, H= 12 cm | M2 | 148.76 | 11.01 | 159.77
13.05.150 | Pré-laje em painel pré-fabricado treliçado, H= 16 cm | M2 | 177.04 | 11.57 | 188.61
14 | ALVENARIA E ELEMENTO DIVISOR
14.01 | Alvenaria de fundação (embasamento)
14.01.020 | Alvenaria de embasamento em tijolo maciço comum | M3 | 536.59 | 374.08 | 910.67
14.01.050 | Alvenaria de embasamento em bloco de concreto de 14 x 19 x 39 cm - classe A | M2 | 61.46 | 35.9 | 97.36
14.01.060 | Alvenaria de embasamento em bloco de concreto de 19 x 19 x 39 cm - classe A | M2 | 86.15 | 36.71 | 122.86
14.02 | Alvenaria com tijolo maciço comum ou especial
14.02.020 | Alvenaria de elevação de 1/4 tijolo maciço comum | M2 | 32.91 | 46.2 | 79.11
14.02.030 | Alvenaria de elevação de 1/2 tijolo maciço comum | M2 | 45.65 | 73.11 | 118.76
14.02.040 | Alvenaria de elevação de 1 tijolo maciço comum | M2 | 100.36 | 118.63 | 218.99
14.02.050 | Alvenaria de elevação de 1 1/2 tijolo maciço comum | M2 | 145.16 | 146.3 | 291.46
14.02.070 | Alvenaria de elevação de 1/2 tijolo maciço aparente | M2 | 142.8 | 73.11 | 215.91
14.02.080 | Alvenaria de elevação de 1 tijolo maciço aparente | M2 | 323.66 | 118.63 | 442.29
14.03 | Alvenaria com tijolo laminado aparente
14.03.020 | Alvenaria de elevação de 1/4 tijolo laminado | M2 | 125.92 | 65.16 | 191.08
14.03.040 | Alvenaria de elevação de 1/2 tijolo laminado | M2 | 237.59 | 122.88 | 360.47
14.03.060 | Alvenaria de elevação de 1 tijolo laminado | M2 | 491.77 | 171.87 | 663.64
14.04 | Alvenaria com bloco cerâmico de vedação
14.04.200 | Alvenaria de bloco cerâmico de vedação de 9 cm | M2 | 38.62 | 33.07 | 71.69
14.04.210 | Alvenaria de bloco cerâmico de vedação de 14 cm | M2 | 47.94 | 35.9 | 83.84
14.04.220 | Alvenaria de bloco cerâmico de vedação de 19 cm | M2 | 58.59 | 38.51 | 97.1
14.05 | Alvenaria com bloco cerâmico estrutural
14.05.050 | Alvenaria de bloco cerâmico estrutural de 14 cm | M2 | 48.13 | 35.9 | 84.03
14.05.060 | Alvenaria de bloco cerâmico estrutural de 19 cm | M2 | 60.2 | 38.51 | 98.71
14.10 | Alvenaria com bloco de concreto de vedação
14.10.101 | Alvenaria de bloco de concreto de vedação de 9 x 19 x 39 cm - classe C | M2 | 40.66 | 33.07 | 73.73
14.10.111 | Alvenaria de bloco de concreto de vedação de 14 x 19 x 39 cm - classe C | M2 | 52.06 | 35.9 | 87.96
14.10.121 | Alvenaria de bloco de concreto de vedação de 19 x 19 x 39 cm - classe C | M2 | 66.74 | 36.71 | 103.45
14.11 | Alvenaria com bloco de concreto estrutural
14.11.221 | Alvenaria de bloco de concreto estrutural 14 x 19 x 39 cm - classe B | M2 | 59.79 | 40.41 | 100.2
14.11.231 | Alvenaria de bloco de concreto estrutural 19 x 19 x 39 cm - classe B | M2 | 74.24 | 41.43 | 115.67
14.11.261 | Alvenaria de bloco de concreto estrutural 14 x 19 x 39 cm - classe A | M2 | 62.13 | 53.51 | 115.64
14.11.271 | Alvenaria de bloco de concreto estrutural 19 x 19 x 39 cm - classe A | M2 | 87.11 | 57.03 | 144.14
14.15 | Alvenaria de concreto celular ou silico calcário
14.15.060 | Alvenaria em bloco de concreto celular autoclavado de 10 cm, uso revestido - classe C25 | M2 | 92.53 | 15.67 | 108.2
14.15.100 | Alvenaria em bloco de concreto celular autoclavado de 12,5 cm, uso revestido - classe C25 | M2 | 108.93 | 16.07 | 125
14.15.120 | Alvenaria em bloco de concreto celular autoclavado de 15 cm, uso revestido - classe C25 | M2 | 135.73 | 16.28 | 152.01
14.15.140 | Alvenaria em bloco de concreto celular autoclavado de 20 cm, uso revestido - classe C25 | M2 | 177.15 | 16.89 | 194.04
14.20 | Pecas moldadas no local (vergas, pilaretes, etc.)
14.20.010 | Vergas, contravergas e pilaretes de concreto armado | M3 | 965.24 | 853.76 | 1819
14.20.020 | Cimalha em concreto com pingadeira | M | 3.8 | 7.72 | 11.52
14.28 | Elementos vazados (concreto, cerâmica e vidros)
14.28.012 | Elemento vazado em cerâmica, tipo quadriculado de 18 x 18 x 7 cm | M2 | 150.89 | 81.23 | 232.12
14.28.030 | Elemento vazado em concreto, tipo quadriculado de 39 x 39 x 10 cm | M2 | 136.11 | 67.41 | 203.52
14.28.096 | Elemento vazado em concreto, tipo veneziana de 39 x 39 x 10 cm | M2 | 140.99 | 67.41 | 208.4
14.28.100 | Elemento vazado em vidro, tipo veneziana capelinha de 20 x 10 x 10 cm | M2 | 1725.29 | 182.87 | 1908.16
14.28.140 | Elemento vazado em vidro, tipo veneziana de 20 x 20 x 6 cm | M2 | 928.08 | 121.42 | 1049.5
14.30 | Divisória e fechamento
14.30.010 | Divisória em placas de granito com espessura de 3 cm | M2 | 1026.73 | 78.61 | 1105.34
14.30.020 | Divisória em placas de granilite com espessura de 3 cm | M2 | 261.56 |  | 261.56
14.30.070 | Divisória sanitária em painel laminado melamínico estrutural com perfis em alumínio, inclusive ferragem completa para vão de porta | M2 | 747.01 |  | 747.01
14.30.080 | Divisão para mictório em placas de mármore branco, com espessura de 3 cm | M2 | 1138.57 | 78.61 | 1217.18
14.30.110 | Divisória cega tipo naval, acabamento em laminado fenólico melamínico, com espessura de 3,5 cm | M2 | 166.71 |  | 166.71
14.30.160 | Divisória em placas de gesso acartonado, resistência ao fogo 60 minutos, espessura 120/90mm - 1RF / 1RF LM | M2 | 238.49 |  | 238.49
14.30.190 | Divisória cega tipo naval com miolo mineral, acabamento em laminado melamínico, com espessura de 3,5 cm | M2 | 179.56 |  | 179.56
14.30.230 | Divisória painel/vidro/vidro tipo naval, acabamento em laminado fenólico melamínico, com espessura de 3,5 cm | M2 | 197.91 |  | 197.91
14.30.260 | Divisória em placas de gesso acartonado, resistência ao fogo 30 minutos, espessura 73/48mm - 1ST / 1ST | M2 | 158.97 |  | 158.97
14.30.270 | Divisória em placas de gesso acartonado, resistência ao fogo 30 minutos, espessura 73/48mm - 1ST / 1ST LM | M2 | 148.26 |  | 148.26
14.30.300 | Divisória em placas de gesso acartonado, resistência ao fogo 30 minutos, espessura 100/70mm - 1ST / 1ST LM | M2 | 199.77 |  | 199.77
14.30.310 | Divisória em placas de gesso acartonado, resistência ao fogo 30 minutos, espessura 100/70mm - 1ST / 1ST | M2 | 134.57 |  | 134.57
14.30.410 | Divisória em placas de gesso acartonado, resistência ao fogo 30 minutos, espessura 100/70mm - 1RU / 1RU | M2 | 197.64 |  | 197.64
14.30.440 | Divisória em placas duplas de gesso acartonado, resistência ao fogo 60 minutos, espessura 120/70mm - 2ST / 2ST LM | M2 | 236.26 |  | 236.26
14.30.841 | Divisória cega tipo piso/teto em laminado melamínico de baixa pressão, com coluna estrutural em alumínio extrudado | M2 | 1145.96 |  | 1145.96
14.30.842 | Divisória tipo piso/teto em vidro temperado simples, com coluna estrutural em alumínio extrudado | M2 | 877.95 |  | 877.95
14.30.843 | Divisória tipo piso/teto em vidro temperado duplo e micro persianas, com coluna estrutural em alumínio extrudado | M2 | 1505.72 |  | 1505.72
14.30.860 | Divisória em placas de granilite com espessura de 4 cm | M2 | 311.05 | 72.95 | 384
14.30.870 | Divisória em placas duplas de gesso acartonado, resistência ao fogo 120 minutos, espessura 130/70mm - 2RF / 2RF | M2 | 257.14 |  | 257.14
14.30.880 | Divisória em placas duplas de gesso acartonado, resistência ao fogo 60 minutos, espessura 120/70mm - 2ST / 2RU | M2 | 261.06 |  | 261.06
14.30.890 | Divisória em placas duplas de gesso acartonado, resistência ao fogo 60 minutos, espessura 120/70mm - 2RU / 2RU | M2 | 269.78 |  | 269.78
14.30.900 | Divisória em placas duplas de gesso acartonado, resistência ao fogo 60 minutos, espessura 98/48mm - 2ST / 2ST LM | M2 | 221.18 |  | 221.18
14.30.910 | Divisória em placas duplas de gesso acartonado, resistência ao fogo 60 minutos, espessura 98/48mm - 2RU / 2RU LM | M2 | 261.07 |  | 261.07
14.30.920 | Divisória em placas duplas de gesso acartonado, resistência ao fogo 60 minutos, espessura 98/48mm - 2ST / 2RU LM | M2 | 267.28 |  | 267.28
14.31 | Divisória e fechamento.
14.31.030 | Fechamento em placa cimentícia com espessura de 12 mm | M2 | 105.6 | 130.65 | 236.25
14.40 | Reparos, conservações e complementos - GRUPO 14
14.40.040 | Recolocação de divisórias em chapas com montantes metálicos | M2 |  | 45.15 | 45.15
14.40.060 | Tela galvanizada para fixação de alvenaria com dimensão de 6x50cm | UN | 2.2 | 6.2 | 8.4
14.40.070 | Tela galvanizada para fixação de alvenaria com dimensão de 7,5x50cm | UN | 2.75 | 6.2 | 8.95
14.40.080 | Tela galvanizada para fixação de alvenaria com dimensão de 10,5x50cm | UN | 3.13 | 6.2 | 9.33
14.40.090 | Tela galvanizada para fixação de alvenaria com dimensão de 12x50cm | UN | 3.35 | 6.2 | 9.55
14.40.100 | Tela galvanizada para fixação de alvenaria com dimensão de 17x50cm | UN | 4.8 | 6.2 | 11
15 | ESTRUTURA EM MADEIRA, FERRO, ALUMINIO E CONCRETO
15.01 | Estrutura em madeira para cobertura
15.01.010 | Estrutura de madeira tesourada para telha de barro - vãos até 7,00 m | M2 | 116.47 | 56.44 | 172.91
15.01.020 | Estrutura de madeira tesourada para telha de barro - vãos de 7,01 a 10,00 m | M2 | 124.98 | 58.7 | 183.68
15.01.030 | Estrutura de madeira tesourada para telha de barro - vãos de 10,01 a 13,00 m | M2 | 133.48 | 60.96 | 194.44
15.01.040 | Estrutura de madeira tesourada para telha de barro - vãos de 13,01 a 18,00 m | M2 | 146.41 | 65.47 | 211.88
15.01.110 | Estrutura de madeira tesourada para telha perfil ondulado - vãos até 7,00 m | M2 | 79.62 | 42.89 | 122.51
15.01.120 | Estrutura de madeira tesourada para telha perfil ondulado - vãos 7,01 a 10,00 m | M2 | 88.12 | 45.15 | 133.27
15.01.130 | Estrutura de madeira tesourada para telha perfil ondulado - vãos 10,01 a 13,00 m | M2 | 96.62 | 47.41 | 144.03
15.01.140 | Estrutura de madeira tesourada para telha perfil ondulado - vãos 13,01 a 18,00 m | M2 | 105.49 | 51.92 | 157.41
15.01.210 | Estrutura pontaletada para telhas de barro | M2 | 88.59 | 54.18 | 142.77
15.01.220 | Estrutura pontaletada para telhas onduladas | M2 | 66.65 | 40.63 | 107.28
15.01.310 | Estrutura em terças para telhas de barro | M2 | 82.1 | 29.34 | 111.44
15.01.320 | Estrutura em terças para telhas perfil e material qualquer, exceto barro | M2 | 25.06 | 5.76 | 30.82
15.01.330 | Estrutura em terças para telhas perfil trapezoidal | M2 | 15.71 | 5.76 | 21.47
15.03 | Estrutura em aço
15.03.030 | Fornecimento e montagem de estrutura em aço ASTM-A36, sem pintura | KG | 23.82 |  | 23.82
15.03.090 | Montagem de estrutura metálica em aço, sem pintura | KG |  | 5.82 | 5.82
15.03.110 | Fornecimento e montagem de estrutura em aço patinável, sem pintura | KG | 25.58 |  | 25.58
15.03.131 | Fornecimento e montagem de estrutura em aço ASTM-A572 Grau 50, sem pintura | KG | 22.55 |  | 22.55
15.03.140 | Fornecimento e montagem de estrutura tubular em aço ASTM-A572 Grau 50, sem pintura | KG | 24.06 |  | 24.06
15.03.150 | Fornecimento e montagem de estrutura metálica em perfil metalon, sem pintura | KG | 15.31 | 5.82 | 21.13
15.05 | Estrutura pre-fabricada de concreto
15.05.290 | Placas, vigas e pilares em concreto armado pré-moldado - fck= 40 MPa | M3 | 2660.95 | 869.6 | 3530.55
15.05.300 | Mobiliário em concreto armado pré-moldado - fck= 40 MPa | M3 | 2577.29 | 959.35 | 3536.64
15.05.520 | Placas, vigas e pilares em concreto armado pré-moldado - fck= 35 MPa | M3 | 2348.02 | 826.8 | 3174.82
15.05.530 | Placas, vigas e pilares em concreto armado pré-moldado - fck= 25 MPa | M3 | 2081.73 | 818.45 | 2900.18
15.05.540 | Mobiliário em concreto armado pré-moldado - fck= 25 MPa | M3 | 2314.69 | 876.91 | 3191.6
15.20 | Reparos, conservações e complementos - GRUPO 15
15.20.020 | Fornecimento de peças diversas para estrutura em madeira | M3 | 4105.22 | 1354.5 | 5459.72
15.20.040 | Recolocação de peças lineares em madeira com seção até 60 cm² | M | 0.13 | 6.32 | 6.45
15.20.060 | Recolocação de peças lineares em madeira com seção superior a 60 cm² | M | 0.34 | 16.7 | 17.04
16 | TELHAMENTO
16.02 | Telhamento em barro
16.02.010 | Telha de barro tipo italiana | M2 | 44.16 | 32.76 | 76.92
16.02.020 | Telha de barro tipo francesa | M2 | 60.48 | 32.76 | 93.24
16.02.030 | Telha de barro tipo romana | M2 | 37.12 | 32.76 | 69.88
16.02.045 | Telha de barro colonial/paulista | M2 | 87.48 | 49.13 | 136.61
16.02.060 | Telha de barro tipo plan | M2 | 103.41 | 49.13 | 152.54
16.02.120 | Emboçamento de beiral em telhas de barro | M | 0.97 | 14.45 | 15.42
16.02.230 | Cumeeira de barro emboçado tipos: plan, romana, italiana, francesa e paulistinha | M | 13.41 | 18.06 | 31.47
16.02.270 | Espigão de barro emboçado | M | 20.45 | 18.06 | 38.51
16.03 | Telhamento em cimento reforçado com fio sintético (CRFS)
16.03.010 | Telhamento em cimento reforçado com fio sintético CRFS - perfil ondulado de 6 mm | M2 | 41.33 | 18.06 | 59.39
16.03.020 | Telhamento em cimento reforçado com fio sintético CRFS - perfil ondulado de 8 mm | M2 | 65.4 | 18.06 | 83.46
16.03.030 | Telhamento em cimento reforçado com fio sintético CRFS - perfil trapezoidal de 44 cm | M2 | 152.65 | 18.06 | 170.71
16.03.040 | Telhamento em cimento reforçado com fio sintético CRFS - perfil modulado | M2 | 164.33 | 18.06 | 182.39
16.03.300 | Cumeeira normal em cimento reforçado com fio sintético CRFS - perfil ondulado | M | 85.59 | 9.03 | 94.62
16.03.310 | Cumeeira universal em cimento reforçado com fio sintético CRFS - perfil ondulado | M | 76.3 | 9.03 | 85.33
16.03.320 | Cumeeira normal em cimento reforçado com fio sintético CRFS - perfil trapezoidal 44 cm | M | 112.59 | 9.03 | 121.62
16.03.330 | Cumeeira normal em cimento reforçado com fio sintético CRFS - perfil modulado | M | 167.24 | 9.03 | 176.27
16.03.360 | Espigão em cimento reforçado com fio sintético CRFS - perfil ondulado | M | 54.17 | 9.03 | 63.2
16.03.370 | Espigão em cimento reforçado com fio sintético CRFS - perfil modulado | M | 100.38 | 9.03 | 109.41
16.03.400 | Rufo em cimento reforçado com fio sintético CRFS - perfil ondulado | M | 70.6 | 9.03 | 79.63
16.10 | Telhamento em madeira ou fibra vegetal
16.10.020 | Telha em fibra vegetal, perfil ondulado, com espessura de 3 mm | M2 | 83.14 | 29.34 | 112.48
16.10.100 | Cumeeira em fibra vegetal, lisa, com espessura de 3 mm | M | 111.44 | 9.93 | 121.37
16.12 | Telhamento metálico comum
16.12.020 | Telhamento em chapa de aço pré-pintada com epóxi e poliéster, perfil ondulado, com espessura de 0,50 mm | M2 | 117.73 | 18.06 | 135.79
16.12.040 | Telhamento em chapa de aço pré-pintada com epóxi e poliéster, perfil ondulado calandrado, com espessura de 0,80 mm | M2 | 193.52 | 18.06 | 211.58
16.12.050 | Telhamento em chapa de aço pré-pintada com epóxi e poliéster, perfil trapezoidal, com espessura de 0,80 mm e altura de 100 mm | M2 | 179.41 | 18.06 | 197.47
16.12.060 | Telhamento em chapa de aço pré-pintada com epóxi e poliéster, perfil trapezoidal, com espessura de 0,50 mm e altura de 40 mm | M2 | 108.19 | 18.06 | 126.25
16.12.200 | Cumeeira em chapa de aço pré-pintada com epóxi e poliéster, perfil trapezoidal, com espessura de 0,50 mm | M | 87.84 | 9.03 | 96.87
16.12.220 | Cumeeira em chapa de aço pré-pintada com epóxi e poliéster, perfil ondulado, com espessura de 0,50 mm | M | 103.86 | 9.03 | 112.89
16.13 | Telhamento metálico especial
16.13.060 | Telhamento em chapa de aço pré-pintada com epóxi e poliéster, tipo sanduíche, espessura de 0,50 mm, com lã de rocha | M2 | 181.51 | 45.41 | 226.92
16.13.070 | Telhamento em chapa de aço pré-pintada com epóxi e poliéster, tipo sanduíche, espessura de 0,50 mm, com poliuretano | M2 | 155.47 | 19.66 | 175.13
16.13.130 | Telhamento em chapa de aço com pintura poliéster, tipo sanduíche, espessura de 0,50 mm, com poliestireno expandido | M2 | 140 | 19.66 | 159.66
16.13.140 | Telhamento em chapa de aço galvanizado autoportante, perfil trapezoidal, com espessura de 0,80 mm e altura de 120 mm | M2 | 123.75 | 18.06 | 141.81
16.16 | Telhamento em material sintético
16.16.040 | Telha ondulada translúcida em polipropileno | M2 | 78.54 | 18.06 | 96.6
16.16.160 | Telha em poliéster reforçado com fibras de vidro, perfil trapezoidal 49 | M2 | 119.76 | 18.06 | 137.82
16.16.400 | Cumeeira para telha de poliéster, tipo perfil trapezoidal 49 | M | 166.49 | 9.03 | 175.52
16.20 | Telhamento em vidro
16.20.020 | Telhas de vidro para iluminação tipo francesa | UN | 59.15 | 4.52 | 63.67
16.20.040 | Telhas de vidro para iluminação tipo colonial/paulistinha | UN | 59.15 | 4.52 | 63.67
16.30 | Domos
16.30.020 | Domo de acrílico fixado em perfis de alumínio | M2 | 746.06 |  | 746.06
16.32 | Painel, chapas e fechamento
16.32.070 | Cobertura curva em chapa de policarbonato alveolar bronze de 6 mm | M2 | 131.57 | 92.43 | 224
16.32.120 | Cobertura plana em chapa de policarbonato alveolar de 10 mm | M2 | 223.44 | 83.19 | 306.63
16.32.130 | Cobertura curva em chapa de policarbonato alveolar bronze de 10 mm | M2 | 231.22 | 92.43 | 323.65
16.33 | Calhas e rufos
16.33.022 | Calha, rufo, afins em chapa galvanizada nº 24 - corte 0,33 m | M | 54.09 | 55.06 | 109.15
16.33.052 | Calha, rufo, afins em chapa galvanizada nº 24 - corte 0,50 m | M | 86.41 | 65.07 | 151.48
16.33.062 | Calha, rufo, afins em chapa galvanizada nº 24 - corte 1,00 m | M | 155.16 | 70.07 | 225.23
16.33.082 | Calha, rufo, afins em chapa galvanizada nº 26 - corte 0,33 m | M | 42.25 | 55.06 | 97.31
16.33.102 | Calha, rufo, afins em chapa galvanizada nº 26 - corte 0,50 m | M | 62.41 | 65.07 | 127.48
16.33.250 | Calha em PVC 125mm, inclusive conexões - AP | M | 89.23 | 47.55 | 136.78
16.33.400 | Rufo pré-moldado em concreto, de 14 x 50 x 18,5 cm | UN | 14.87 | 1.43 | 16.3
16.33.410 | Rufo pré-moldado em concreto, de 20 x 50 x 26 cm | UN | 17.32 | 2.04 | 19.36
16.33.412 | Rufo pré-moldado em concreto, largura 24 cm | UN | 18.32 | 2.85 | 21.17
16.40 | Reparos, conservações e complementos - GRUPO 16
16.40.040 | Recolocação de cumeeiras e espigões de barro | M | 2.46 | 18.06 | 20.52
16.40.060 | Recolocação de telha de barro tipo colonial/paulistinha | M2 |  | 49.13 | 49.13
16.40.080 | Recolocação de telha de barro tipo plan | M2 |  | 49.13 | 49.13
16.40.090 | Recolocação de domo de acrílico, inclusive perfis metálicos de fixação | M2 |  | 22.58 | 22.58
16.40.120 | Recolocação de telha de barro tipo francesa | M2 |  | 32.76 | 32.76
16.40.140 | Recolocação de telha em fibrocimento ou CRFS, perfil ondulado | M2 | 3.47 | 18.06 | 21.53
16.40.150 | Recolocação de telha em fibrocimento ou CRFS, perfil modulado ou trapezoidal | M2 | 10.41 | 18.06 | 28.47
17 | REVESTIMENTO EM MASSA OU FUNDIDO NO LOCAL
17.01 | Regularização de base
17.01.010 | Argamassa de proteção com argila expandida | M3 | 932.82 | 321.8 | 1254.62
17.01.020 | Argamassa de regularização e/ou proteção | M3 | 436.72 | 321.8 | 758.52
17.01.040 | Lastro de concreto impermeabilizado | M3 | 394.15 | 321.8 | 715.95
17.01.050 | Regularização de piso com nata de cimento | M2 | 3.72 | 25.05 | 28.77
17.01.060 | Regularização de piso com nata de cimento e adesivo de alto desempenho | M2 | 8.91 | 24.62 | 33.53
17.01.120 | Argamassa de cimento e areia traço 1:3, com adesivo acrílico | M3 | 1099.63 | 321.8 | 1421.43
17.02 | Revestimento em argamassa
17.02.020 | Chapisco | M2 | 2.18 | 4.77 | 6.95
17.02.030 | Chapisco 1:4 com areia grossa | M2 | 1.39 | 4.77 | 6.16
17.02.040 | Chapisco com adesivo de alto desempenho | M2 | 7.16 | 4.77 | 11.93
17.02.060 | Chapisco fino peneirado | M2 | 2.22 | 6.96 | 9.18
17.02.080 | Chapisco rústico com pedra britada nº 1 | M2 | 3.87 | 7.38 | 11.25
17.02.120 | Emboço comum | M2 | 9.6 | 13.1 | 22.7
17.02.140 | Emboço desempenado com espuma de poliéster | M2 | 9.6 | 18.06 | 27.66
17.02.160 | Emboço desempenado com argamassa industrializada | M2 | 42.93 | 11.29 | 54.22
17.02.220 | Reboco | M2 | 1.92 | 11.29 | 13.21
17.02.260 | Barra lisa com acabamento em nata de cimento | M2 | 8.98 | 29.34 | 38.32
17.03 | Revestimento em cimentado
17.03.020 | Cimentado desempenado | M2 | 8.73 | 24.83 | 33.56
17.03.040 | Cimentado desempenado e alisado (queimado) | M2 | 9.31 | 29.34 | 38.65
17.03.060 | Cimentado desempenado e alisado com corante (queimado) | M2 | 28.09 | 29.34 | 57.43
17.03.080 | Cimentado semi-áspero | M2 | 8.73 | 18.06 | 26.79
17.03.100 | Cimentado áspero com caneluras | M2 | 8.73 | 31.6 | 40.33
17.03.200 | Degrau em cimentado | M | 6.28 | 51.13 | 57.41
17.03.300 | Rodapé em cimentado desempenado e alisado com altura 5 cm | M | 1.24 | 23.8 | 25.04
17.03.310 | Rodapé em cimentado desempenado e alisado com altura 7 cm | M | 1.41 | 23.8 | 25.21
17.03.320 | Rodapé em cimentado desempenado e alisado com altura 10 cm | M | 1.64 | 23.8 | 25.44
17.03.330 | Rodapé em cimentado desempenado e alisado com altura 15 cm | M | 2.08 | 23.8 | 25.88
17.04 | Revestimento em gesso
17.04.020 | Revestimento em gesso liso desempenado sobre emboço | M2 | 4.8 | 15.01 | 19.81
17.04.040 | Revestimento em gesso liso desempenado sobre bloco | M2 | 6.72 | 15.01 | 21.73
17.05 | Revestimento em concreto
17.05.020 | Piso com requadro em concreto simples sem controle de fck | M3 | 430.47 | 433.36 | 863.83
17.05.070 | Piso com requadro em concreto simples com controle de fck= 20 MPa | M3 | 507.39 | 433.36 | 940.75
17.05.100 | Piso com requadro em concreto simples com controle de fck= 25 MPa | M3 | 544.58 | 433.36 | 977.94
17.05.320 | Soleira em concreto simples | M | 27.22 | 50.35 | 77.57
17.05.420 | Peitoril em concreto simples | M | 13.56 | 68.54 | 82.1
17.10 | Revestimento em granilite fundido no local
17.10.020 | Piso em granilite moldado no local | M2 | 86.65 | 8.14 | 94.79
17.10.100 | Soleira em granilite moldado no local | M | 43.33 | 2.04 | 45.37
17.10.120 | Degrau em granilite moldado no local | M | 87.08 | 2.44 | 89.52
17.10.200 | Rodapé qualquer em granilite moldado no local até 10 cm | M | 43.36 | 4.07 | 47.43
17.10.410 | Rodapé em placas pré-moldadas de granilite, acabamento encerado, até 10 cm | M | 116.29 | 0.49 | 116.78
17.10.430 | Piso em placas de granilite, acabamento encerado | M2 | 243.02 | 4.89 | 247.91
17.12 | Revestimento industrial fundido no local
17.12.060 | Piso em alta resistência moldado no local 12 mm | M2 | 84.7 | 8.14 | 92.84
17.12.100 | Soleira em alta resistência moldada no local | M | 39.38 | 2.04 | 41.42
17.12.120 | Degrau em alta resistência 8 mm | M | 79.86 | 2.44 | 82.3
17.12.140 | Degrau em alta resistência 12 mm | M | 85.42 | 2.44 | 87.86
17.12.240 | Rodapé qualquer em alta resistência moldado no local até 10 cm | M | 41.99 | 4.07 | 46.06
17.12.241 | Rodapé abaulado, com argamassa epoxi, altura entre 5 a 10 cm | M | 79.27 |  | 79.27
17.12.302 | Piso epóxi autonivelante, múltiplas camadas, espessura 4 mm | M2 | 175.39 |  | 175.39
17.12.310 | Taxa de mobilização e desmobilização de equipe e equipamentos para execução de piso epóxi | TX | 2936.95 |  | 2936.95
17.20 | Revestimento especial fundido no local
17.20.020 | Massa raspada | M2 | 33.6 | 57.24 | 90.84
17.20.040 | Revestimento em granito lavado tipo Fulget uso externo, em faixas até 40 cm | M | 70.83 | 20.36 | 91.19
17.20.050 | Friso para junta de dilatação em revestimento de granito lavado tipo Fulget | M | 11.39 |  | 11.39
17.20.060 | Revestimento em granito lavado tipo Fulget uso externo | M2 | 133.08 | 20.36 | 153.44
17.20.140 | Revestimento texturizado acrílico com microagregados minerais | M2 | 11.67 | 22.44 | 34.11
17.40 | Reparos e conservações em massa e concreto - GRUPO 17
17.40.010 | Reparos em piso de granilite - estucamento e polimento | M2 | 46.04 |  | 46.04
17.40.020 | Reparos em pisos de alta resistência fundidos no local - estucamento e polimento | M2 | 41.92 |  | 41.92
17.40.030 | Reparos em degrau e espelho de granilite - estucamento e polimento | M | 48.53 |  | 48.53
17.40.070 | Reparos em rodapé de granilite - estucamento e polimento | M | 41.24 |  | 41.24
17.40.110 | Faixa antiderrapante definitiva para degraus, soleiras, patamares ou pisos | M |  | 45.15 | 45.15
17.40.150 | Resina acrílica para piso de granilite | M2 | 11.62 | 22.99 | 34.61
17.40.160 | Resina epóxi para piso de granilite | M2 | 26.28 | 22.99 | 49.27
17.40.180 | Resina acrílica para degrau de granilite | M | 6.2 | 12 | 18.2
17.40.190 | Resina epóxi para degrau de granilite | M | 14.02 | 12 | 26.02
18 | REVESTIMENTO CERAMICO
18.05 | Plaqueta laminada para revestimento
18.05.020 | Revestimento em plaqueta laminada, para área interna e externa, sem rejunte | M2 | 60.28 | 12.99 | 73.27
18.06 | Placa cerâmica esmaltada prensada
18.06.102 | Placa cerâmica esmaltada PEI-5 para área interna, grupo de absorção BIIb, resistência química B, assentado com argamassa colante industrializada | M2 | 31.99 | 15.39 | 47.38
18.06.103 | Rodapé em placa cerâmica esmaltada PEI-5 para área interna, grupo de absorção BIIb, resistência química B, assentado com argamassa colante industrializada | M | 5.27 | 1.23 | 6.5
18.06.142 | Placa cerâmica esmaltada antiderrapante PEI-5 para área interna com saída para o exterior, grupo de absorção BIIa, resistência química A, assentado com argamassa colante industrializada | M2 | 143.17 | 15.39 | 158.56
18.06.143 | Rodapé em placa cerâmica esmaltada antiderrapante PEI-5 para área interna com saída para o exterior, grupo de absorção BIIa, resistência química A, assentado com argamassa colante industrializada | M | 24.07 | 1.23 | 25.3
18.06.152 | Placa cerâmica esmaltada PEI-4 para área interna com saída para o exterior, grupo de absorção BIIb, tráfego médio, assentado com argamassa colante industrializada | M2 | 51.27 | 15.39 | 66.66
18.06.153 | Rodapé em placa cerâmica esmaltada PEI-4 para área interna com saída para o exterior, grupo de absorção BIIb, tráfego médio, assentado com argamassa colante industrializada | M | 8.36 | 1.23 | 9.59
18.06.182 | Placa cerâmica esmaltada rústica PEI-5 para área interna com saída para o exterior, grupo de absorção BIIb, resistência química B, assentado com argamassa colante industrializada | M2 | 43.28 | 15.39 | 58.67
18.06.183 | Rodapé em placa cerâmica esmaltada rústica PEI-5 para área interna com saída para o exterior, grupo de absorção BIIb, resistência química B, assentado com argamassa colante industrializada | M | 7 | 1.23 | 8.23
18.06.350 | Assentamento de pisos e revestimentos cerâmicos com argamassa mista | M2 | 11.36 | 64.68 | 76.04
18.06.400 | Rejuntamento em placas cerâmicas com cimento branco, juntas acima de 3 até 5 mm | M2 | 1.18 | 10.27 | 11.45
18.06.410 | Rejuntamento em placas cerâmicas com argamassa industrializada para rejunte, juntas acima de 3 até 5 mm | M2 | 2.69 | 10.27 | 12.96
18.06.420 | Rejuntamento em placas cerâmicas com cimento branco, juntas acima de 5 até 10 mm | M2 | 2.37 | 10.27 | 12.64
18.06.430 | Rejuntamento em placas cerâmicas com argamassa industrializada para rejunte, juntas acima de 5 até 10 mm | M2 | 6.72 | 10.27 | 16.99
18.06.500 | Rejuntamento de rodapé em placas cerâmicas com cimento branco, altura até 10 cm, juntas acima de 3 até 5 mm | M | 0.12 | 1.15 | 1.27
18.06.510 | Rejuntamento de rodapé em placas cerâmicas com argamassa industrializada para rejunte, altura até 10 cm, juntas acima de 3 até 5 mm | M | 0.27 | 1.15 | 1.42
18.06.520 | Rejuntamento de rodapé em placas cerâmicas com cimento branco, altura até 10 cm, juntas acima de 5 até 10 mm | M | 0.24 | 1.15 | 1.39
18.06.530 | Rejuntamento de rodapé em placas cerâmicas com argamassa industrializada para rejunte, altura até 10 cm, juntas acima de 5 até 10 mm | M | 0.67 | 1.15 | 1.82
18.07 | Placa ceramica nao esmaltada extrudada
18.07.020 | Placa cerâmica não esmaltada extrudada de alta resistência química e mecânica, espessura de 9 mm, uso industrial, assentado com argamassa química bicomponente | M2 | 136.73 | 15.39 | 152.12
18.07.021 | Placa cerâmica não esmaltada extrudada de alta resistência química e mecânica, espessura de 9 mm, uso industrial, assentado com argamassa colante industrial | M2 | 180.6 | 15.39 | 195.99
18.07.040 | Placa cerâmica não esmaltada extrudada de alta resistência química e mecânica, espessura de 14 mm, uso industrial, assentado com argamassa química bicomponente | M2 | 149.94 | 15.39 | 165.33
18.07.080 | Rodapé em placa cerâmica não esmaltada extrudada de alta resistência química e mecânica, altura de 10 cm, uso industrial, assentado com argamassa química bicomponente | M | 42.85 | 1.54 | 44.39
18.07.160 | Placa cerâmica não esmaltada extrudada para área com altas temperaturas, de alta resistência química e mecânica, espessura mínima de 13 mm, uso industrial e cozinhas profissionais, assentado com argamassa industrializada | M2 | 235.96 | 15.39 | 251.35
18.07.170 | Rodapé em placa cerâmica não esmaltada extrudada para área com altas temperaturas, de alta resistência química e mecânica, altura de 10cm, uso industrial e cozinhas profissionais, assentado com argamassa industrializada | M | 54.38 | 1.54 | 55.92
18.07.200 | Rejuntamento em placa cerâmica extrudada antiácida de 9 mm, com argamassa industrializada bicomponente à base de resina furânica, juntas acima de 3 até 6 mm | M2 | 32.81 | 10.27 | 43.08
18.07.210 | Rejuntamento de placa cerâmica extrudada de 9 mm, com argamassa sintética industrializada tricomponente à base de resina epóxi, juntas acima de 3 até 6 mm | M2 | 31.43 | 10.27 | 41.7
18.07.220 | Rejuntamento em placa cerâmica extrudada antiácida, espessura de 14 mm, com argamassa industrializada bicomponente, à base de resina furânica, juntas acima de 3 até 6 mm | M2 | 54.68 | 10.27 | 64.95
18.07.230 | Rejuntamento em placa cerâmica extrudada antiácida de 14 mm, com argamassa sintética industrializada tricomponente, à base de resina epóxi, juntas de 3 até 6 mm | M2 | 52.38 | 10.27 | 62.65
18.07.250 | Rejuntamento em placa cerâmica extrudada antiácida, com argamassa industrializada anticorrosiva bicomponente à base de bauxita, para área de altas temperaturas, juntas acima de 3 até 6 mm | M2 | 52.1 | 10.27 | 62.37
18.07.300 | Rejuntamento de rodapé em placa cerâmica extrudada antiácida de 9 mm, com argamassa industrializada bicomponente à base de resina furânica, juntas acima de 3 até 6 mm | M | 3.28 | 1.03 | 4.31
18.07.310 | Rejuntamento de rodapé em placa cerâmica extrudada antiácida de 9 mm, com argamassa sintética industrializada tricomponente à base de resina epóxi, juntas acima de 3 até 6 mm | M | 3.14 | 1.03 | 4.17
18.08 | Revestimento em porcelanato
18.08.032 | Revestimento em porcelanato esmaltado antiderrapante para área externa e ambiente com alto tráfego, grupo de absorção BIa, assentado com argamassa colante industrializada, rejuntado | M2 | 100.26 | 40.63 | 140.89
18.08.042 | Rodapé em porcelanato esmaltado antiderrapante para área externa e ambiente com alto tráfego, grupo de absorção BIa, assentado com argamassa colante industrializada, rejuntado | M | 17.89 | 11.29 | 29.18
18.08.062 | Revestimento em porcelanato esmaltado polido para área interna e ambiente com tráfego médio, grupo de absorção BIa, assentado com argamassa colante industrializada, rejuntado | M2 | 188.28 | 40.63 | 228.91
18.08.072 | Rodapé em porcelanato esmaltado polido para área interna e ambiente com tráfego médio, grupo de absorção BIa, assentado com argamassa colante industrializada, rejuntado | M | 33.21 | 11.29 | 44.5
18.08.090 | Revestimento em porcelanato esmaltado acetinado para área interna e ambiente com acesso ao exterior, grupo de absorção BIa, resistência química B, assentado com argamassa colante industrializada, rejuntado | M2 | 99.87 | 40.63 | 140.5
18.08.100 | Rodapé em porcelanato esmaltado acetinado para área interna e ambiente com acesso ao exterior, grupo de absorção BIa, resistência química B, assentado com argamassa colante industrializada, rejuntado | M | 17.82 | 11.29 | 29.11
18.08.110 | Revestimento em porcelanato técnico antiderrapante para área externa, grupo de absorção BIa, assentado com argamassa colante industrializada, rejuntado | M2 | 152.03 | 40.63 | 192.66
18.08.120 | Rodapé em porcelanato técnico antiderrapante para área interna, grupo de absorção BIa, assentado com argamassa colante industrializada, rejuntado | M | 27.14 | 11.29 | 38.43
18.08.152 | Revestimento em porcelanato técnico natural para área interna e ambiente com acesso ao exterior, grupo de absorção BIa, assentado com argamassa colante industrializada, rejuntado | M2 | 151.09 | 40.63 | 191.72
18.08.162 | Rodapé em porcelanato técnico natural, para área interna e ambiente com acesso ao exterior, grupo de absorção BIa, assentado com argamassa colante industrializada, rejuntado | M | 26.98 | 11.29 | 38.27
18.08.170 | Revestimento em porcelanato técnico polido para área interna e ambiente de médio tráfego, grupo de absorção BIa, coeficiente de atrito I, assentado com argamassa colante industrializada, rejuntado | M2 | 201.92 | 40.63 | 242.55
18.08.180 | Rodapé em porcelanato técnico polido para área interna e ambiente de médio tráfego, grupo de absorção BIa, assentado com argamassa colante industrializada, rejuntado | M | 35.83 | 11.29 | 47.12
18.11 | Revestimento em placa ceramica esmaltada
18.11.012 | Revestimento em placa cerâmica esmaltada de 7,5x7,5 cm, assentado e rejuntado com argamassa industrializada | M2 | 125.34 | 23.01 | 148.35
18.11.022 | Revestimento em placa cerâmica esmaltada de 10x10 cm, assentado e rejuntado com argamassa industrializada | M2 | 97.41 | 23.01 | 120.42
18.11.032 | Revestimento em placa cerâmica esmaltada de 15x15 cm, tipo monocolor, assentado e rejuntado com argamassa industrializada | M2 | 74.1 | 23.01 | 97.11
18.11.042 | Revestimento em placa cerâmica esmaltada de 20x20 cm, tipo monocolor, assentado e rejuntado com argamassa industrializada | M2 | 76.96 | 23.01 | 99.97
18.11.052 | Revestimento em placa cerâmica esmaltada, tipo monoporosa, assentado e rejuntado com argamassa industrializada | M2 | 64.28 | 23.01 | 87.29
18.12 | Revestimento em pastilha e mosaico
18.12.020 | Revestimento em pastilha de porcelana natural ou esmaltada de 5x5 cm, assentado e rejuntado com argamassa colante industrializada | M2 | 175.91 | 29.12 | 205.03
18.12.120 | Revestimento em pastilha de porcelana natural ou esmaltada de 2,5x2,5 cm, assentado e rejuntado com argamassa colante industrializada | M2 | 366.59 | 29.12 | 395.71
18.12.140 | Revestimento em pastilha de porcelana natural ou esmaltada de 2,5x5 cm, assentado e rejuntado com argamassa colante industrializada | M2 | 390.23 | 29.12 | 419.35
18.13 | Revestimento ceramico nao esmaltado extrudado
18.13.010 | Revestimento em placa cerâmica não esmaltada extrudada, de alta resistência química e mecânica, espessura de 9 mm, assentado com argamassa colante industrializada | M2 | 124.58 | 18.64 | 143.22
18.13.020 | Revestimento em placa cerâmica extrudada de alta resistência química e mecânica, espessura entre 9 e 10 mm, assentado com argamassa industrializada de alta aderência | M2 | 129.97 | 18.64 | 148.61
18.13.202 | Rejuntamento em placa cerâmica extrudada, espessura entre 9 e 10 mm, com argamassa industrial anticorrosiva à base de resina epóxi, juntas de 6 a 10 mm | M2 | 45.83 | 10.27 | 56.1
19 | REVESTIMENTO EM PEDRA
19.01 | Granito
19.01.022 | Revestimento em granito, espessura de 2 cm, acabamento polido | M2 | 447.09 | 47.36 | 494.45
19.01.062 | Peitoril e/ou soleira em granito, espessura de 2 cm e largura até 20 cm, acabamento polido | M | 135.45 | 21.8 | 157.25
19.01.064 | Peitoril e/ou soleira em granito, espessura de 2 cm e largura de 21 cm até 30 cm, acabamento polido | M | 162.43 | 27.25 | 189.68
19.01.122 | Degrau e espelho de granito, espessura de 2 cm, acabamento polido | M | 370 | 54.5 | 424.5
19.01.322 | Rodapé em granito, espessura de 2 cm e altura de 7 cm, acabamento polido | M | 77.98 | 11.93 | 89.91
19.01.324 | Rodapé em granito, espessura de 2 cm e altura de 7,1 cm até 10 cm, acabamento polido | M | 85.85 | 11.93 | 97.78
19.02 | Marmore
19.02.020 | Revestimento em mármore branco, espessura de 2 cm, assente com massa | M2 | 800.07 | 12.22 | 812.29
19.02.040 | Revestimento em mármore travertino nacional, espessura de 2 cm, assente com massa | M2 | 818.21 | 12.22 | 830.43
19.02.060 | Revestimento em mármore branco, espessura de 3 cm, assente com massa | M2 | 887.02 | 14.25 | 901.27
19.02.080 | Revestimento em mármore travertino nacional, espessura de 3 cm, assente com massa | M2 | 968.32 | 14.25 | 982.57
19.02.220 | Degrau e espelho em mármore branco, espessura de 2 cm | M | 431.86 | 7.13 | 438.99
19.02.240 | Degrau e espelho em mármore travertino nacional, espessura de 2 cm | M | 364.73 | 7.13 | 371.86
19.02.250 | Rodapé em mármore branco, espessura de 2 cm e altura de 7 cm | M | 52.28 | 2.04 | 54.32
19.03 | Pedra
19.03.020 | Revestimento em pedra tipo arenito comum | M2 | 318.66 | 32.58 | 351.24
19.03.060 | Revestimento em pedra mineira comum | M2 | 314.33 | 32.58 | 346.91
19.03.090 | Revestimento em pedra Miracema | M2 | 101.57 | 25.57 | 127.14
19.03.100 | Rodapé em pedra Miracema, altura de 5,75 cm | M | 3.29 | 27.53 | 30.82
19.03.110 | Rodapé em pedra Miracema, altura de 11,5 cm | M | 6.66 | 41.08 | 47.74
19.03.220 | Rodapé em pedra mineira simples, altura de 10 cm | M | 81.22 | 2.04 | 83.26
19.03.260 | Revestimento em pedra ardósia selecionada | M2 | 197.1 | 26.21 | 223.31
19.03.270 | Rodapé em pedra ardósia, altura de 7 cm | M | 35.14 | 7 | 42.14
19.03.290 | Peitoril e/ou soleira em ardósia, espessura de 2 cm e largura até 20 cm | M | 116.45 | 4.07 | 120.52
19.20 | Reparos, conservacoes e complementos - GRUPO 19
19.20.020 | Recolocação de mármore, pedras e granitos, assentes com massa | M2 | 11.07 | 52.41 | 63.48
20 | REVESTIMENTO EM MADEIRA
20.01 | Lambris de madeira
20.01.040 | Lambril em madeira macho/fêmea tarugado, exceto pinus | M2 | 104.13 | 69.76 | 173.89
20.03 | Soalho de madeira
20.03.010 | Soalho em tábua de madeira aparelhada | M2 | 703.46 |  | 703.46
20.04 | Tacos
20.04.020 | Piso em tacos de Ipê colado | M2 | 311.4 | 22.93 | 334.33
20.10 | Rodape de madeira
20.10.040 | Rodapé de madeira de 7 x 1,5 cm | M | 19.99 | 15.23 | 35.22
20.10.120 | Cordão de madeira | M | 3.71 | 3.72 | 7.43
20.20 | Reparos, conservacoes e complementos - GRUPO 20
20.20.020 | Recolocação de soalho em madeira | M2 | 0.54 | 9.03 | 9.57
20.20.040 | Recolocação de tacos soltos com cola | M2 | 26.22 | 22.93 | 49.15
20.20.100 | Recolocação de rodapé e cordão de madeira | M | 0.54 | 11.51 | 12.05
20.20.202 | Raspagem com calafetação e aplicação de verniz | M2 | 132.69 |  | 132.69
21 | REVESTIMENTO SINTETICO E METALICO
21.01 | Revestimento em borracha
21.01.100 | Revestimento em borracha sintética preta, espessura de 4 mm - colado | M2 | 104.05 | 10.38 | 114.43
21.01.160 | Revestimento em grama sintética, com espessura de 20 a 32 mm | M2 | 66.06 |  | 66.06
21.02 | Revestimento vinilico
21.02.050 | Revestimento vinílico, espessura de 2 mm, para tráfego médio, com impermeabilizante acrílico | M2 | 134.17 | 23.03 | 157.2
21.02.060 | Revestimento vinílico, espessura de 3,2 mm, para tráfego intenso, com impermeabilizante acrílico | M2 | 224.23 | 23.03 | 247.26
21.02.071 | Revestimento vinílico em manta, espessura total de 2mm, resistente a lavagem com hipoclorito | M2 | 172.57 |  | 172.57
21.02.271 | Revestimento vinílico em manta heterogênea, espessura de 2 mm, com impermeabilizante acrílico | M2 | 251.42 | 23.03 | 274.45
21.02.281 | Revestimento vinílico flexível em manta homogênea, espessura de 2 mm, com impermeabilizante acrílico | M2 | 367.71 | 23.03 | 390.74
21.02.291 | Revestimento vinílico heterogêneo flexível em réguas, espessura de 3 mm, com impermeabilizante acrílico | M2 | 232.33 | 23.03 | 255.36
21.02.310 | Revestimento vinílico autoportante acústico, espessura de 4,5 mm, com impermeabilizante acrílico | M2 | 532.8 | 23.03 | 555.83
21.02.311 | Revestimento vinílico autoportante, espessura de 4 mm, com impermeabilizante acrílico | M2 | 418.06 | 23.03 | 441.09
21.02.320 | Revestimento vinílico antiestático acústico, espessura de 5 mm, com impermeabilizante acrílico | M2 | 276.14 | 46.78 | 322.92
21.03 | Revestimento metalico
21.03.010 | Revestimento em aço inoxidável AISI 304, liga 18,8, chapa 20, espessura de 1 mm, acabamento escovado com grana especial | M2 | 1103.81 |  | 1103.81
21.03.090 | Piso elevado tipo telescópico em chapa de aço, sem revestimento | M2 | 369.07 |  | 369.07
21.03.151 | Revestimento em placa de alumínio composto "ACM", espessura de 4 mm e acabamento em PVDF | M2 | 422.43 | 287.01 | 709.44
21.03.153 | Revestimento em placa de alumínio composto "ACM", espessura de 3 mm e acabamento em poliéster - uso interno | M2 | 318.51 | 287.01 | 605.52
21.04 | Forracao e carpete
21.04.100 | Revestimento com carpete para tráfego moderado, uso comercial, tipo bouclê de 5,4 até 8 mm | M2 | 138.24 |  | 138.24
21.04.110 | Revestimento com carpete para tráfego intenso, uso comercial, tipo bouclê de 6 mm | M2 | 172.87 |  | 172.87
21.05 | Revestimento em cimento reforcado com fio sintetico (CRFS)
21.05.010 | Piso em painel com miolo de madeira contraplacado por lâminas de madeira e externamente por chapas em CRFS, espessura de 40 mm | M2 | 157.11 | 98.27 | 255.38
21.05.100 | Piso elevado de concreto em placas de 600 x 600 mm, antiderrapante, sem acabamento | M2 | 539.33 |  | 539.33
21.07 | Revestimento sintetico
21.07.010 | Revestimento em laminado melamínico dissipativo | M2 | 768.12 |  | 768.12
21.10 | Rodape sintetico
21.10.050 | Rodapé de poliestireno, espessura de 7 cm | M | 42.53 | 7.97 | 50.5
21.10.051 | Rodapé de poliestireno, espessura de 8 cm | M | 57.81 | 7.97 | 65.78
21.10.061 | Rodapé para piso vinílico em PVC, espessura de 2 mm e altura de 5 cm, curvo/plano, com impermeabilizante acrílico | M | 27.81 | 10.41 | 38.22
21.10.071 | Rodapé flexível para piso vinílico em PVC, espessura de 2 mm e altura de 7,5 cm, curvo/plano, com impermeabilizante acrílico | M | 34.07 | 10.41 | 44.48
21.10.081 | Rodapé hospitalar flexível em PVC para piso vinílico, espessura de 2 mm e altura de 7,5 cm, com impermeabilizante acrílico | M | 45.61 | 7.97 | 53.58
21.10.210 | Rodapé em borracha sintética preta, altura até 7 cm - colado | M | 20.83 | 3.17 | 24
21.10.220 | Rodapé de cordão de poliamida | M | 8.68 |  | 8.68
21.10.250 | Rodapé em laminado melamínico dissipativo, espessura de 2 mm e altura de 10 cm | M | 80.47 |  | 80.47
21.11 | Degrau sintetico
21.11.050 | Degrau (piso e espelho) em borracha sintética preta com testeira - colado | M | 190.77 | 8.58 | 199.35
21.11.131 | Testeira flexível para arremate de degrau vinílico em PVC, espessura de 2 mm, com impermeabilizante acrílico | M | 45.12 | 7.97 | 53.09
21.20 | Reparos, conservacoes e complementos - GRUPO 21
21.20.020 | Recolocação de piso sintético com cola | M2 | 11.17 | 9.03 | 20.2
21.20.040 | Recolocação de piso sintético argamassado | M2 | 3.69 | 31.6 | 35.29
21.20.050 | Recolocação de piso elevado telescópico metálico, inclusive estrutura de sustentação | M2 |  | 69.22 | 69.22
21.20.060 | Furação de piso elevado telescópico em chapa de aço | UN | 63.08 |  | 63.08
21.20.100 | Recolocação de rodapé e cordões sintéticos | M |  | 11.51 | 11.51
21.20.300 | Fita adesiva antiderrapante com largura de 5 cm | M | 15.28 | 12.4 | 27.68
21.20.302 | Fita adesiva antiderrapante fosforescente, alto tráfego, largura de 5 cm | M | 14.62 | 12.4 | 27.02
21.20.410 | Cantoneira de sobrepor em PVC de 4 x 4 cm | UN | 58.44 | 3.17 | 61.61
21.20.460 | Canto externo de acabamento em PVC | M | 13.25 | 1.58 | 14.83
21.20.500 | Cantoneira em alumínio antiderrapante de 50 x 30 mm | M | 41.78 | 6.77 | 48.55
22 | FORRO, BRISE E FACHADA
22.01 | Forro de madeira
22.01.010 | Forro em tábuas aparelhadas macho e fêmea de pinus | M2 | 58.11 | 27.09 | 85.2
22.01.020 | Forro em tábuas aparelhadas macho e fêmea de pinus tarugado | M2 | 77.29 | 54.18 | 131.47
22.01.080 | Forro xadrez em ripas de angelim-vermelho / bacuri / maçaranduba tarugado | M2 | 90.68 | 58.7 | 149.38
22.01.210 | Testeira em tábua aparelhada, largura até 20cm | M | 20.57 | 18.06 | 38.63
22.01.220 | Beiral em tábua de angelim-vermelho / bacuri / maçaranduba macho e fêmea com tarugamento | M2 | 127.9 | 54.18 | 182.08
22.01.240 | Beiral em tábua de angelim-vermelho / bacuri / maçaranduba macho e fêmea | M2 | 97.18 | 27.09 | 124.27
22.02 | Forro de gesso
22.02.010 | Forro em placa de gesso liso fixo | M2 | 91.23 |  | 91.23
22.02.030 | Forro em painéis de gesso acartonado, espessura de 12,5mm, fixo | M2 | 99.11 |  | 99.11
22.02.100 | Forro em painéis de gesso acartonado, acabamento liso com película em PVC - removível | M2 | 130.54 |  | 130.54
22.03 | Forro sintetico
22.03.020 | Forro em lã de vidro revestido em PVC, espessura de 20mm | M2 | 82.31 |  | 82.31
22.03.030 | Forro em fibra mineral NRC 0.55 acústico, revestido em látex | M2 | 176.84 |  | 176.84
22.03.040 | Forro modular removível em PVC de 618mm x 1243mm | M2 | 119.68 |  | 119.68
22.03.050 | Forro em fibra mineral NRC 0.50, revestido em látex | M2 | 155.04 |  | 155.04
22.03.070 | Forro em lâmina de PVC | M2 | 93.4 |  | 93.4
22.03.122 | Forro em fibra mineral NRC 0.85, em placas acústicas removíveis de 625mm x 1250mm | M2 | 321.9 |  | 321.9
22.03.140 | Forro em fibra mineral NRC 0.65, em placas acústicas removíveis de 625mm x 625mm | M2 | 193.06 |  | 193.06
22.03.200 | Forro em fibra mineral NRC 0.70, em placas acústicas removíveis | M2 | 301.32 |  | 301.32
22.04 | Forro metalico
22.04.020 | Forro metálico removível, em painéis de 625mm x 625mm, tipo colmeia | M2 | 802.71 |  | 802.71
22.04.030 | Forro metálico removível, em painéis de 625mm x 625mm, tile tegular perfurada | M2 | 389.28 |  | 389.28
22.06 | Brise-soleil
22.06.130 | Brise em placa cimentícia, montado em perfil e chapa metálica | M2 | 288.19 | 130.65 | 418.84
22.06.240 | Brise metálico fixo em chapa lisa aluzinc pré-pintada, formato ogiva, lâmina frontal de 200mm | M2 | 1070.03 |  | 1070.03
22.06.300 | Brise metálico curvo e móvel em chapa microperfurada de alumínio pré-pintada | M2 | 663.38 |  | 663.38
22.06.350 | Brise metálico curvo e móvel termoacústico em chapa lisa de alumínio pré-pintada | M2 | 948.18 |  | 948.18
22.20 | Reparos, conservacoes e complementos - GRUPO 22
22.20.011 | Placa em lã de vidro revestida em PVC, auto extinguível | M2 | 58.07 |  | 58.07
22.20.020 | Recolocação de forros fixados | M2 | 1.07 | 13.55 | 14.62
22.20.040 | Recolocação de forros apoiados ou encaixados | M2 |  | 6.77 | 6.77
22.20.050 | Moldura de gesso simples, largura até 6,0cm | M | 19.83 |  | 19.83
22.20.090 | Abertura para vão de luminária em forro de PVC modular | UN | 20.79 |  | 20.79
23 | ESQUADRIA, MARCENARIA E ELEMENTO EM MADEIRA
23.01 | Janela e veneziana em madeira
23.01.050 | Caixilho em madeira maxim-ar | M2 | 963.66 | 59.14 | 1022.8
23.01.060 | Caixilho em madeira tipo veneziana de correr | M2 | 779.6 | 59.14 | 838.74
23.02 | Porta macho / femea montada com batente
23.02.010 | Acréscimo de bandeira - porta macho e fêmea com batente de madeira | M2 | 679.18 | 62.31 | 741.49
23.02.030 | Porta macho e fêmea com batente de madeira - 70 x 210 cm | UN | 1152.67 | 126.43 | 1279.1
23.02.040 | Porta macho e fêmea com batente de madeira - 80 x 210 cm | UN | 1236.68 | 126.43 | 1363.11
23.02.050 | Porta macho e fêmea com batente de madeira - 90 x 210 cm | UN | 1309.82 | 126.43 | 1436.25
23.02.060 | Porta macho e fêmea com batente de madeira - 120 x 210 cm | UN | 2008.36 | 158.03 | 2166.39
23.04 | Porta lisa laminada montada com batente
23.04.070 | Porta em laminado fenólico melamínico com batente em alumínio - 80 x 180 cm | UN | 1262.53 | 63.21 | 1325.74
23.04.080 | Porta em laminado fenólico melamínico com batente em alumínio - 60 x 160 cm | UN | 1079.07 | 63.21 | 1142.28
23.04.090 | Porta em laminado fenólico melamínico com acabamento liso, batente de madeira sem revestimento - 70 x 210 cm | UN | 1253.53 | 126.43 | 1379.96
23.04.100 | Porta em laminado fenólico melamínico com acabamento liso, batente de madeira sem revestimento - 80 x 210 cm | UN | 1354.87 | 126.43 | 1481.3
23.04.110 | Porta em laminado fenólico melamínico com acabamento liso, batente de madeira sem revestimento - 90 x 210 cm | UN | 1370.17 | 126.43 | 1496.6
23.04.120 | Porta em laminado fenólico melamínico com acabamento liso, batente de madeira sem revestimento - 120 x 210 cm | UN | 2209.48 | 158.03 | 2367.51
23.04.130 | Porta em laminado fenólico melamínico com acabamento liso, batente de madeira sem revestimento - 140 x 210 cm | UN | 2365.22 | 158.03 | 2523.25
23.04.140 | Porta em laminado fenólico melamínico com acabamento liso, batente de madeira sem revestimento - 220 x 210 cm | UN | 4278.03 | 180.61 | 4458.64
23.04.570 | Porta em laminado melamínico estrutural com acabamento texturizado, batente em alumínio com ferragens - 60 x 180 cm | UN | 1040.75 | 15.81 | 1056.56
23.04.580 | Porta em laminado fenólico melamínico com acabamento liso, batente metálico - 60 x 160 cm | UN | 2213.69 | 121.91 | 2335.6
23.04.590 | Porta em laminado fenólico melamínico com acabamento liso, batente metálico - 70 x 210 cm | UN | 2305.17 | 117.4 | 2422.57
23.04.600 | Porta em laminado fenólico melamínico com acabamento liso, batente metálico - 80 x 210 cm | UN | 2459.26 | 117.4 | 2576.66
23.04.610 | Porta em laminado fenólico melamínico com acabamento liso, batente metálico - 90 x 210 cm | UN | 2474.56 | 117.4 | 2591.96
23.04.620 | Porta em laminado fenólico melamínico com acabamento liso, batente metálico - 120 x 210 cm | UN | 3288 | 153.5 | 3441.5
23.08 | Marcenaria em geral
23.08.010 | Estrado em madeira | M2 | 102.58 | 45.15 | 147.73
23.08.020 | Faixa/batedor de proteção em madeira aparelhada natural de 10 x 2,5 cm | M | 8.57 | 9.03 | 17.6
23.08.030 | Faixa/batedor de proteção em madeira de 20 x 5 cm, com acabamento em laminado fenólico melamínico | M | 95.85 | 90.3 | 186.15
23.08.040 | Armário/gabinete embutido em MDF sob medida, revestido em laminado melamínico, com portas e prateleiras | M2 | 2234.75 |  | 2234.75
23.08.060 | Tampo sob medida em compensado, revestido na face superior em laminado fenólico melamínico | M2 | 813.34 |  | 813.34
23.08.080 | Prateleira sob medida em compensado, revestida nas duas faces em laminado fenólico melamínico | M2 | 639.29 | 18.06 | 657.35
23.08.100 | Armário tipo prateleira com subdivisão em compensado, revestido totalmente em laminado fenólico melamínico | M2 | 1861.09 |  | 1861.09
23.08.110 | Painel em compensado naval, espessura de 25 mm | M2 | 189.65 | 45.15 | 234.8
23.08.160 | Porta lisa com balcão, batente de madeira, completa - 80 x 210 cm | CJ | 1100.84 | 194.15 | 1294.99
23.08.170 | Lousa em laminado melamínico, branco - linha comercial | M2 | 249.94 | 8.86 | 258.8
23.08.210 | Armário sob medida em compensado de madeira totalmente revestido em folheado de madeira, completo | M2 | 2126.93 |  | 2126.93
23.08.220 | Armário sob medida em compensado de madeira totalmente revestido em laminado melamínico texturizado, completo | M2 | 1762.35 |  | 1762.35
23.08.242 | Porta lisa de correr suspensa em madeira com batente | M2 | 485.43 | 37.19 | 522.62
23.08.244 | Porta articulada em MDF revestida com laminado melamínico, batente em alumínio - completa | M2 | 743.24 | 180.6 | 923.84
23.08.320 | Porta acústica de madeira | M2 | 451.9 | 90.27 | 542.17
23.08.380 | Faixa/batedor de proteção em madeira de 290 x 15 mm, com acabamento em laminado fenólico melamínico | M | 226.68 | 9.03 | 235.71
23.09 | Porta lisa comum montada com batente
23.09.010 | Acréscimo de bandeira - porta lisa comum com batente de madeira | M2 | 238.86 | 62.31 | 301.17
23.09.020 | Porta lisa com batente madeira - 60 x 210 cm | UN | 483.79 | 126.43 | 610.22
23.09.030 | Porta lisa com batente madeira - 70 x 210 cm | UN | 486.15 | 126.43 | 612.58
23.09.040 | Porta lisa com batente madeira - 80 x 210 cm | UN | 490.48 | 126.43 | 616.91
23.09.050 | Porta lisa com batente madeira - 90 x 210 cm | UN | 510.59 | 126.43 | 637.02
23.09.052 | Porta lisa com batente madeira - 110 x 210 cm | UN | 658.23 | 126.43 | 784.66
23.09.060 | Porta lisa com batente madeira - 120 x 210 cm | UN | 802.96 | 158.03 | 960.99
23.09.100 | Porta lisa com batente madeira - 160 x 210 cm | UN | 864.99 | 182.86 | 1047.85
23.09.420 | Porta lisa com batente em alumínio, largura 60 cm, altura de 105 a 200 cm | UN | 316.45 | 63.21 | 379.66
23.09.430 | Porta lisa com batente em alumínio, largura 80 cm, altura de 105 a 200 cm | UN | 323.14 | 63.21 | 386.35
23.09.440 | Porta lisa com batente em alumínio, largura 90 cm, altura de 105 a 200 cm | UN | 343.25 | 63.21 | 406.46
23.09.520 | Porta lisa com batente metálico - 60 x 160 cm | UN | 1061.09 | 63.21 | 1124.3
23.09.530 | Porta lisa com batente metálico - 80 x 160 cm | UN | 1067.78 | 63.21 | 1130.99
23.09.540 | Porta lisa com batente metálico - 70 x 210 cm | UN | 1537.79 | 117.4 | 1655.19
23.09.550 | Porta lisa com batente metálico - 80 x 210 cm | UN | 1568.49 | 117.4 | 1685.89
23.09.560 | Porta lisa com batente metálico - 90 x 210 cm | UN | 1614.98 | 117.4 | 1732.38
23.09.570 | Porta lisa com batente metálico - 120 x 210 cm | UN | 1881.48 | 153.5 | 2034.98
23.09.590 | Porta lisa com batente metálico - 160 x 210 cm | UN | 2000.36 | 153.5 | 2153.86
23.09.600 | Porta lisa com batente metálico - 60 x 180 cm | UN | 1273.06 | 63.21 | 1336.27
23.09.610 | Porta lisa com batente metálico - 60 x 210 cm | UN | 1509.06 | 63.21 | 1572.27
23.09.630 | Porta lisa com batente madeira, 2 folhas - 140 x 210 cm | UN | 757.68 | 158.03 | 915.71
23.11 | Porta lisa para acabamento em verniz montada com batente
23.11.010 | Acréscimo de bandeira - porta lisa para acabamento em verniz, com batente de madeira | M2 | 244.48 | 62.31 | 306.79
23.11.030 | Porta lisa para acabamento em verniz, com batente de madeira - 70 x 210 cm | UN | 484.87 | 126.43 | 611.3
23.11.040 | Porta lisa para acabamento em verniz, com batente de madeira - 80 x 210 cm | UN | 491.42 | 126.43 | 617.85
23.11.050 | Porta lisa para acabamento em verniz, com batente de madeira - 90 x 210 cm | UN | 520.03 | 126.43 | 646.46
23.12 | Porta comum completa - uso coletivo (padrao dimensional medio)
23.12.001 | Porta lisa de madeira, interna "PIM", para acabamento em pintura, padrão dimensional médio, com ferragens, completo - 80 x 210 cm | UN | 594.07 |  | 594.07
23.13 | Porta comum completa - uso publico (padrao dimensional medio/pesado)
23.13.001 | Porta lisa de madeira, interna "PIM", para acabamento em pintura, padrão dimensional médio/pesado, com ferragens, completo - 80 x 210 cm | UN | 594.07 |  | 594.07
23.13.002 | Porta lisa de madeira, interna "PIM", para acabamento em pintura, padrão dimensional médio/pesado, com ferragens, completo - 90 x 210 cm | UN | 610.76 |  | 610.76
23.13.020 | Porta lisa de madeira, interna, resistente a umidade "PIM RU", para acabamento em pintura, padrão dimensional médio/pesado, com ferragens, completo - 80 x 210 cm | UN | 594.07 |  | 594.07
23.13.040 | Porta lisa de madeira, interna, resistente a umidade "PIM RU", para acabamento revestido ou em pintura, para divisória sanitária, padrão dimensional médio/pesado, com ferragens, completo - 80 x 190 cm | UN | 737.98 |  | 737.98
23.13.052 | Porta lisa de madeira, interna, resistente a umidade "PIM RU", para acabamento em pintura, tipo acessível, padrão dimensional médio/pesado, com ferragens, completo - 90 x 210 cm | UN | 773.41 |  | 773.41
23.13.064 | Porta lisa de madeira, interna, resistente a umidade "PIM RU", para acabamento em pintura, de correr ou deslizante, tipo acessível, padrão dimensional pesado, com sistema deslizante e ferragens, completo - 100 x 210 cm | UN | 864.49 |  | 864.49
23.20 | Reparos, conservacoes e complementos - GRUPO 23
23.20.020 | Recolocação de batentes de madeira | UN |  | 58.7 | 58.7
23.20.040 | Recolocação de folhas de porta ou janela | UN |  | 72.24 | 72.24
23.20.060 | Recolocação de guarnição ou molduras | M |  | 2.26 | 2.26
23.20.100 | Batente de madeira para porta | M | 42.22 | 13.55 | 55.77
23.20.110 | Visor fixo e requadro de madeira para porta, para receber vidro | M2 | 1503.52 | 180.6 | 1684.12
23.20.120 | Guarnição de madeira | M | 6.72 | 2.26 | 8.98
23.20.140 | Acréscimo de visor completo em porta de madeira | UN | 274.55 |  | 274.55
23.20.160 | Folha de porta veneziana maciça, sob medida | M2 | 1068.9 | 22.58 | 1091.48
23.20.170 | Folha de porta lisa folheada com madeira, sob medida | M2 | 122.55 | 22.58 | 145.13
23.20.180 | Folha de porta em madeira para receber vidro, sob medida | M2 | 450.03 | 22.58 | 472.61
23.20.310 | Folha de porta lisa comum - 60 x 210 cm | UN | 214.18 | 67.73 | 281.91
23.20.320 | Folha de porta lisa comum - 70 x 210 cm | UN | 216.54 | 67.73 | 284.27
23.20.330 | Folha de porta lisa comum - 80 x 210 cm | UN | 220.87 | 67.73 | 288.6
23.20.340 | Folha de porta lisa comum - 90 x 210 cm | UN | 240.98 | 67.73 | 308.71
23.20.450 | Folha de porta em laminado fenólico melamínico com acabamento liso - 70 x 210 cm | UN | 983.92 | 67.73 | 1051.65
23.20.460 | Folha de porta em laminado fenólico melamínico com acabamento liso - 90 x 210 cm | UN | 1100.56 | 67.73 | 1168.29
23.20.550 | Folha de porta em laminado fenólico melamínico com acabamento liso - 80 x 210 cm | UN | 1085.26 | 67.73 | 1152.99
23.20.600 | Folha de porta em madeira com tela de proteção tipo mosqueteira | M2 | 1199.53 | 67.73 | 1267.26
24 | ESQUADRIA, SERRALHERIA E ELEMENTO EM FERRO
24.01 | Caixilho em ferro
24.01.010 | Caixilho em ferro fixo, sob medida | M2 | 452.81 | 28.66 | 481.47
24.01.030 | Caixilho em ferro basculante, sob medida | M2 | 1223.44 | 28.66 | 1252.1
24.01.070 | Caixilho em ferro de correr, sob medida | M2 | 859.36 | 28.66 | 888.02
24.01.090 | Caixilho em ferro com ventilação permanente, sob medida | M2 | 835.64 | 28.66 | 864.3
24.01.100 | Caixilho em ferro tipo veneziana, linha comercial | M2 | 497.4 | 28.66 | 526.06
24.01.110 | Caixilho em ferro tipo veneziana, sob medida | M2 | 918.76 | 28.66 | 947.42
24.01.120 | Caixilho tipo veneziana industrial com montantes em aço galvanizado e aletas em fibra de vidro | M2 | 263.78 |  | 263.78
24.01.180 | Caixilho removível em tela de aço galvanizado, tipo ondulada com malha de 1", fio 12, com requadro tubular de aço carbono, sob medida | M2 | 768.69 | 27.57 | 796.26
24.01.190 | Caixilho fixo em tela de aço galvanizado tipo ondulada com malha de 1/2", fio 12, com requadro em cantoneira de aço carbono, sob medida | M2 | 733.22 | 27.57 | 760.79
24.01.200 | Caixilho fixo em aço SAE 1010/1020 para vidro à prova de bala, sob medida | M2 | 1690.92 | 73.02 | 1763.94
24.01.280 | Caixilho tipo guichê em chapa de aço | M2 | 1117.16 | 85.87 | 1203.03
24.02 | Portas, portoes e gradis
24.02.010 | Porta em ferro de abrir, para receber vidro, sob medida | M2 | 977.63 | 85.87 | 1063.5
24.02.040 | Porta/portão tipo gradil sob medida | M2 | 850.14 | 85.87 | 936.01
24.02.050 | Porta corta-fogo classe P.90 de 90 x 210 cm, completa, com maçaneta tipo alavanca | UN | 1511 | 151.38 | 1662.38
24.02.052 | Porta corta-fogo classe P.90 de 100 x 210 cm, completa, com maçaneta tipo alavanca | UN | 1387.37 | 151.38 | 1538.75
24.02.054 | Porta corta-fogo classe P.90, com barra antipânico numa face e maçaneta na outra, completa | M2 | 1031.87 | 85.87 | 1117.74
24.02.056 | Porta corta-fogo classe P.120 de 80 x 210 cm, com uma folha de abrir, completa | UN | 2210.07 | 151.38 | 2361.45
24.02.058 | Porta corta-fogo classe P.120 de 90 x 210 cm, com uma folha de abrir, completa | UN | 2285.62 | 151.38 | 2437
24.02.060 | Porta/portão de abrir em chapa, sob medida | M2 | 901.44 | 85.87 | 987.31
24.02.070 | Porta de ferro de abrir tipo veneziana, linha comercial | M2 | 549.92 | 85.87 | 635.79
24.02.080 | Porta/portão de abrir em veneziana de ferro, sob medida | M2 | 1551.18 | 85.87 | 1637.05
24.02.100 | Portão tubular em tela de aço galvanizado até 2,50 m de altura, completo | M2 | 871.25 | 65.51 | 936.76
24.02.270 | Portão de 2 folhas, tubular em tela de aço galvanizado acima de 2,50 m de altura, completo | M2 | 812.83 | 85.87 | 898.7
24.02.280 | Porta/portão de correr em tela ondulada de aço galvanizado, sob medida | M2 | 627.93 | 85.87 | 713.8
24.02.290 | Porta/portão de correr em chapa cega dupla, sob medida | M2 | 1299.13 | 85.87 | 1385
24.02.410 | Porta em ferro de correr, para receber vidro, sob medida | M2 | 1945.41 | 85.87 | 2031.28
24.02.430 | Porta em ferro de abrir, parte inferior chapeada, parte superior para receber vidro, sob medida | M2 | 1499.64 | 85.87 | 1585.51
24.02.450 | Grade de proteção para caixilhos | M2 | 940.74 | 57.06 | 997.8
24.02.460 | Porta de abrir em tela ondulada de aço galvanizado, completa | M2 | 907.52 | 65.51 | 973.03
24.02.470 | Portinhola de correr em chapa, para ´passa pacote´, completa, sob medida | M2 | 2008.55 | 57.06 | 2065.61
24.02.480 | Portinhola de abrir em chapa, para ´passa pacote´, completa, sob medida | M2 | 1419.64 | 57.06 | 1476.7
24.02.490 | Grade em barra chata soldada de 1 1/2´ x 1/4´, sob medida | M2 | 1603.37 | 28.66 | 1632.03
24.02.590 | Porta de enrolar manual, cega ou vazada | M2 | 357.36 | 45.15 | 402.51
24.02.630 | Portão de 2 folhas tubular diâmetro de 3´, com tela em aço galvanizado de 2´, altura acima de 3,00 m, completo | M2 | 803.97 | 85.87 | 889.84
24.02.810 | Porta/portão de abrir em chapa cega com isolamento acústico, sob medida | M2 | 1184.91 | 136.26 | 1321.17
24.02.811 | Porta de ferro acústica, espessura de 80mm, batente tripla vedação 185mm, com fechadura e maçaneta - 50 dB | M2 | 6445.89 | 168.2 | 6614.09
24.02.840 | Portão basculante em chapa metálica, estruturado com perfis metálicos | M2 | 938.75 | 57.06 | 995.81
24.02.900 | Porta de abrir em chapa dupla com visor, batente envolvente, completa | M2 | 1574.48 | 65.2 | 1639.68
24.02.930 | Portão de 2 folhas tubular, com tela em aço galvanizado de 2´ e fio 10, completo | M2 | 1308.31 | 85.87 | 1394.18
24.03 | Elementos em ferro
24.03.040 | Guarda-corpo tubular com tela em aço galvanizado, diâmetro de 1 1/2´ | M | 863.85 | 45.15 | 909
24.03.060 | Escada marinheiro (em aço galvanizado) | M | 787.4 | 18.06 | 805.46
24.03.080 | Escada marinheiro com guarda corpo (em aço galvanizado) | M | 1287.99 | 45.15 | 1333.14
24.03.100 | Alçapão/tampa em chapa de ferro com porta cadeado | M2 | 1254.53 | 90.3 | 1344.83
24.03.200 | Tela de proteção tipo mosquiteira em aço galvanizado, com requadro em perfis de ferro | M2 | 1066.21 | 14.9 | 1081.11
24.03.210 | Tela de proteção em malha ondulada de 1´, fio 10 (BWG), com requadro | M2 | 1469.99 | 45.15 | 1515.14
24.03.290 | Fechamento em chapa de aço galvanizada nº 14 MSG, perfurada com diâmetro de 12,7 mm, requadro em chapa dobrada | M2 | 1110.28 | 28.66 | 1138.94
24.03.300 | Fechamento em chapa expandida losangular de 10 x 20 mm, com requadro em cantoneira de aço carbono | M2 | 696.15 | 57.06 | 753.21
24.03.310 | Corrimão tubular em aço galvanizado, diâmetro 1 1/2´ | M | 195.57 | 22.58 | 218.15
24.03.320 | Corrimão tubular em aço galvanizado, diâmetro 2´ | M | 228.65 | 22.58 | 251.23
24.03.340 | Tampa em chapa de segurança tipo xadrez, aço galvanizado a fogo antiderrapante de 1/4´ | M2 | 1281.17 | 65.51 | 1346.68
24.03.410 | Fechamento em chapa perfurada, furos quadrados 4 x 4 mm, com requadro em cantoneira de aço carbono | M2 | 1502.07 | 28.66 | 1530.73
24.03.680 | Grade para piso eletrofundida, malha 30 x 100 mm, com barra de 40 x 2 mm | M2 | 1226.29 | 57.06 | 1283.35
24.03.690 | Grade para forro eletrofundida, malha 25 x 100 mm, com barra de 25 x 2 mm | M2 | 661.34 | 18.06 | 679.4
24.03.930 | Porta de enrolar automatizada, em chapa de aço galvanizada microperfurada, com pintura eletrostática, com controle remoto | M2 | 575.81 |  | 575.81
24.04 | Esquadria, serralheria de seguranca
24.04.150 | Porta de segurança de correr suspensa em grade de aço SAE 1045, diâmetro de 1´, completa, sem têmpera e revenimento | M2 | 3058.01 | 63.6 | 3121.61
24.04.220 | Grade de segurança em aço SAE 1045, diâmetro 1´, sem têmpera e revenimento | M2 | 1800.34 | 63.6 | 1863.94
24.04.230 | Grade de segurança em aço SAE 1045, para janela, diâmetro 1´, sem têmpera e revenimento | M2 | 1930.97 | 63.6 | 1994.57
24.04.240 | Grade de segurança em aço SAE 1045 chapeada, diâmetro 1´, sem têmpera e revenimento | M2 | 2925.02 | 63.6 | 2988.62
24.04.250 | Porta de segurança de abrir em grade de aço SAE 1045, diâmetro 1´, completa, sem têmpera e revenimento | M2 | 2357.93 | 116.53 | 2474.46
24.04.260 | Porta de segurança de abrir em grade de aço SAE 1045 chapeada, diâmetro 1´, completa, sem têmpera e revenimento | M2 | 3552.7 | 116.53 | 3669.23
24.04.270 | Porta de segurança de abrir em grade de aço SAE 1045, diâmetro 1´, com ferrolho longo embutido em caixa, completa, sem têmpera e revenimento | M2 | 2841.51 | 116.53 | 2958.04
24.04.280 | Portão de segurança de abrir em grade de aço SAE 1045 chapeado, para muralha, diâmetro 1´, completo, sem têmpera e revenimento | M2 | 3596.38 | 116.53 | 3712.91
24.04.300 | Grade de segurança em aço SAE 1045, diâmetro 1´, com têmpera e revenimento | M2 | 2335.52 | 63.6 | 2399.12
24.04.310 | Grade de segurança em aço SAE 1045, para janela, diâmetro 1´, com têmpera e revenimento | M2 | 2357.04 | 63.6 | 2420.64
24.04.320 | Grade de segurança em aço SAE 1045 chapeada, diâmetro 1´, com têmpera e revenimento | M2 | 3497.6 | 63.6 | 3561.2
24.04.330 | Porta de segurança de abrir em grade de aço SAE 1045, diâmetro 1´, completa, com têmpera e revenimento | M2 | 2909.21 | 116.53 | 3025.74
24.04.340 | Porta de segurança de abrir em grade de aço SAE 1045 chapeada, diâmetro 1´, completa, com têmpera e revenimento | M2 | 4117.59 | 116.53 | 4234.12
24.04.350 | Porta de segurança de abrir em grade de aço SAE 1045, diâmetro 1´, com ferrolho longo embutido em caixa, completa, com têmpera e revenimento | M2 | 3151.68 | 116.53 | 3268.21
24.04.360 | Porta de segurança de abrir em grade de aço SAE 1045 chapeada, com isolamento acústico, diâmetro 1´, completa, com têmpera e revenimento | M2 | 4152.35 | 116.53 | 4268.88
24.04.370 | Portão de segurança de abrir em grade de aço SAE 1045 chapeado, para muralha, diâmetro 1´, completo, com têmpera e revenimento | M2 | 4213.91 | 116.53 | 4330.44
24.04.380 | Porta de segurança de correr suspensa em grade de aço SAE 1045, chapeada, diâmetro de 1´, completa, sem têmpera e revenimento | M2 | 4044.01 | 63.6 | 4107.61
24.04.400 | Porta de segurança de correr em grade de aço SAE 1045, diâmetro de 1´, completa, com têmpera e revenimento | M2 | 2560.75 | 63.6 | 2624.35
24.04.410 | Porta de segurança de correr suspensa em grade de aço SAE 1045 chapeada, diâmetro de 1´, completa, com têmpera e revenimento | M2 | 4343.07 | 63.6 | 4406.67
24.04.420 | Porta de segurança de correr em grade de aço SAE 1045 chapeada, diâmetro de 1´, completa, sem têmpera e revenimento | M2 | 3830.78 | 255.25 | 4086.03
24.04.430 | Porta de segurança de correr em grade de aço SAE 1045, diâmetro de 1´, completa, sem têmpera e revenimento | M2 | 3365.75 | 63.6 | 3429.35
24.04.610 | Caixilho de segurança em aço SAE 1010/1020 tipo fixo e de correr, para receber vidro, com bandeira tipo veneziana | M2 | 1651.05 | 63.6 | 1714.65
24.04.620 | Guichê de segurança em grade de aço SAE 1045, diâmetro de 1´', com têmpera e revenimento | M2 | 2679.11 | 63.6 | 2742.71
24.04.630 | Guichê de segurança em grade de aço SAE 1045, diâmetro de 1´', sem têmpera e revenimento | M2 | 2194.92 | 63.6 | 2258.52
24.06 | Esquadria, serralheria e elemento em ferro.
24.06.030 | Guarda-corpo com vidro de 8 mm, em tubo de aço galvanizado, diâmetro 1 1/2´ | M | 1017.01 | 52.93 | 1069.94
24.07 | Portas, portoes e gradis.
24.07.030 | Porta de enrolar automatizado, em perfil meia cana perfurado, tipo transvision | M2 | 694.16 | 45.15 | 739.31
24.07.040 | Porta de abrir em chapa de aço galvanizado, com requadro em tela ondulada malha 2´ e fio 12 | M2 | 925.63 | 126.79 | 1052.42
24.08 | Esquadria, serralheria e elemento em aco inoxidavel
24.08.020 | Corrimão duplo em tubo de aço inoxidável escovado, com diâmetro de 1 1/2´ e montantes com diâmetro de 2´ | M | 746.07 | 54.18 | 800.25
24.08.031 | Corrimão em tubo de aço inoxidável escovado, diâmetro de 1 1/2" | M | 523.33 | 22.58 | 545.91
24.08.040 | Corrimão em tubo de aço inoxidável escovado, diâmetro de 1 1/2´ e montantes com diâmetro de 2´ | M | 643.37 | 45.15 | 688.52
24.20 | Reparos, conservacoes e complementos - GRUPO 24
24.20.020 | Recolocação de esquadrias metálicas | M2 |  | 45.15 | 45.15
24.20.040 | Recolocação de batentes | M | 1.86 | 11.74 | 13.6
24.20.060 | Recolocação de escada de marinheiro | M |  | 27.09 | 27.09
24.20.090 | Solda MIG em esquadrias metálicas | M | 32.12 | 28.21 | 60.33
24.20.100 | Brete para instalação lateral em grade de segurança | CJ | 3803.63 | 105.86 | 3909.49
24.20.120 | Batente em chapa dobrada para portas | M | 266.43 | 11.74 | 278.17
24.20.140 | Batente em chapa de aço SAE 1010/1020, espessura de 3/16´, para obras de segurança | M | 311.09 | 11.74 | 322.83
24.20.200 | Chapa de ferro nº 14, inclusive soldagem | M2 | 266.09 | 54.18 | 320.27
24.20.230 | Tela ondulada em aço galvanizado fio 10 BWG, malha de 1´ | M2 | 102.1 | 9.83 | 111.93
24.20.270 | Tela em aço galvanizado fio 16 BWG, malha de 1´ - tipo alambrado | M2 | 40.24 | 9.83 | 50.07
24.20.300 | Chapa perfurada em aço SAE 1020, furos redondos de diâmetro 7,5 mm, espessura 1/8´ - soldagem tipo MIG | M2 | 607.6 | 96.7 | 704.3
24.20.310 | Chapa perfurada em aço SAE 1020, furos redondos de diâmetro 25 mm, espessura 1/4´ - inclusive soldagem | M2 | 1002.19 | 96.7 | 1098.89
25 | ESQUADRIA, SERRALHERIA E ELEMENTO EM ALUMINIO
25.01 | Caixilho em aluminio
25.01.020 | Caixilho em alumínio fixo, sob medida | M2 | 790.92 | 67.73 | 858.65
25.01.030 | Caixilho em alumínio basculante com vidro, linha comercial | M2 | 367.2 | 67.73 | 434.93
25.01.040 | Caixilho em alumínio basculante, sob medida | M2 | 1157.81 | 67.73 | 1225.54
25.01.050 | Caixilho em alumínio maxim-ar com vidro, linha comercial | M2 | 540.72 | 67.73 | 608.45
25.01.060 | Caixilho em alumínio maxim-ar, sob medida | M2 | 861.25 | 67.73 | 928.98
25.01.070 | Caixilho em alumínio de correr com vidro, linha comercial | M2 | 239.55 | 67.73 | 307.28
25.01.080 | Caixilho em alumínio de correr, sob medida | M2 | 847.55 | 67.73 | 915.28
25.01.090 | Caixilho em alumínio tipo veneziana com vidro, linha comercial | M2 | 335.96 | 67.73 | 403.69
25.01.100 | Caixilho em alumínio tipo veneziana, sob medida | M2 | 1197.94 | 67.73 | 1265.67
25.01.110 | Caixilho guilhotina em alumínio anodizado, sob medida | M2 | 1084.03 | 67.73 | 1151.76
25.01.120 | Caixilho tipo veneziana industrial com montantes em alumínio e aletas em fibra de vidro | M2 | 491.69 |  | 491.69
25.01.240 | Caixilho fixo em alumínio, sob medida - branco | M2 | 1118.03 | 52.05 | 1170.08
25.01.361 | Caixilho em alumínio maxim-ar com vidro - branco | M2 | 1616.86 | 67.73 | 1684.59
25.01.371 | Caixilho em alumínio basculante com vidro - branco | M2 | 1394.88 | 67.73 | 1462.61
25.01.380 | Caixilho em alumínio de correr com vidro - branco | M2 | 784.71 | 67.73 | 852.44
25.01.400 | Caixilho em alumínio anodizado fixo | M2 | 665.99 | 52.05 | 718.04
25.01.410 | Caixilho em alumínio anodizado maxim-ar | M2 | 970.61 | 52.05 | 1022.66
25.01.430 | Caixilho em alumínio fixo, tipo fachada | M2 | 939.33 | 39.04 | 978.37
25.01.440 | Caixilho em alumínio maxim-ar, tipo fachada | M2 | 921.97 | 39.04 | 961.01
25.01.450 | Caixilho em alumínio para pele de vidro, tipo fachada | M2 | 1223.11 | 39.04 | 1262.15
25.01.460 | Gradil em alumínio natural, sob medida | M2 | 661.97 |  | 661.97
25.01.470 | Caixilho fixo tipo veneziana em alumínio anodizado, sob medida - branco | M2 | 1491.8 |  | 1491.8
25.01.480 | Caixilho em alumínio com pintura eletrostática, basculante, sob medida - branco | M2 | 932.83 |  | 932.83
25.01.490 | Caixilho em alumínio com pintura eletrostática, maxim-ar, sob medida - branco | M2 | 924.53 |  | 924.53
25.01.500 | Caixilho em alumínio anodizado fixo, sob medida - bronze/preto | M2 | 968.44 | 67.73 | 1036.17
25.01.510 | Caixilho em alumínio anodizado basculante, sob medida - bronze/preto | M2 | 1097.36 | 67.73 | 1165.09
25.01.520 | Caixilho em alumínio anodizado maxim-ar, sob medida - bronze/preto | M2 | 1077.14 | 67.73 | 1144.87
25.01.530 | Caixilho em alumínio anodizado de correr, sob medida - bronze/preto | M2 | 1045.55 | 67.73 | 1113.28
25.02 | Porta em aluminio
25.02.010 | Porta de entrada de abrir em alumínio com vidro, linha comercial | M2 | 393.78 | 135.45 | 529.23
25.02.020 | Porta de entrada de abrir em alumínio, sob medida | M2 | 883.47 | 135.45 | 1018.92
25.02.040 | Porta de entrada de correr em alumínio, sob medida | M2 | 1015.05 | 135.45 | 1150.5
25.02.042 | Porta de correr em alumínio tipo lambri branco, sob medida | M2 | 841.42 | 67.73 | 909.15
25.02.050 | Porta veneziana de abrir em alumínio, linha comercial | M2 | 390.35 | 135.45 | 525.8
25.02.060 | Porta/portinhola tipo veneziana de abrir em alumínio, sob medida | M2 | 795.87 | 135.45 | 931.32
25.02.070 | Portinhola tipo veneziana de abrir em alumínio, linha comercial | M2 | 555.54 | 135.45 | 690.99
25.02.110 | Porta veneziana de abrir em alumínio, sob medida | M2 | 894.2 | 135.45 | 1029.65
25.02.211 | Porta veneziana de abrir em alumínio - cor branca | M2 | 588.81 | 135.45 | 724.26
25.02.221 | Porta de correr em alumínio com veneziana e vidro - cor branca | M2 | 646.92 | 135.45 | 782.37
25.02.230 | Porta em alumínio anodizado de abrir, sob medida - bronze/preto | M2 | 1018.74 | 67.73 | 1086.47
25.02.240 | Porta em alumínio anodizado de correr, sob medida - bronze/preto | M2 | 942.25 | 67.73 | 1009.98
25.02.250 | Porta em alumínio anodizado de abrir, tipo veneziana, sob medida - bronze/preto | M2 | 902.98 | 67.73 | 970.71
25.02.260 | Portinhola em alumínio anodizado de correr, tipo veneziana, sob medida - bronze/preto | M2 | 1241.91 | 67.73 | 1309.64
25.02.300 | Porta de abrir em alumínio com pintura eletrostática, sob medida - cor branca | M2 | 1168.43 | 135.45 | 1303.88
25.02.310 | Porta de abrir em alumínio tipo lambri, sob medida - cor branca | M2 | 1285.4 | 135.45 | 1420.85
25.20 | Reparos, conservacoes e complementos - GRUPO 25
25.20.020 | Tela de proteção tipo mosquiteira removível, em fibra de vidro com revestimento em PVC e requadro em alumínio | M2 | 189.15 |  | 189.15
26 | ESQUADRIA E ELEMENTO EM VIDRO
26.01 | Vidro comum e laminado
26.01.020 | Vidro liso transparente de 3 mm | M2 | 99.13 | 21.63 | 120.76
26.01.040 | Vidro liso transparente de 4 mm | M2 | 137.64 | 21.63 | 159.27
26.01.060 | Vidro liso transparente de 5 mm | M2 | 135.31 | 21.63 | 156.94
26.01.080 | Vidro liso transparente de 6 mm | M2 | 148.05 | 28.29 | 176.34
26.01.140 | Vidro liso laminado colorido de 6 mm | M2 | 388.54 | 28.29 | 416.83
26.01.142 | Vidro liso laminado colorido de 8 mm | M2 | 341.6 | 32.45 | 374.05
26.01.155 | Vidro liso laminado colorido de 10 mm | M2 | 451.82 | 34.15 | 485.97
26.01.160 | Vidro liso laminado leitoso de 6 mm | M2 | 401.68 | 28.29 | 429.97
26.01.168 | Vidro liso laminado incolor de 6 mm | M2 | 246.19 | 28.29 | 274.48
26.01.169 | Vidro liso laminado incolor de 8 mm | M2 | 284.92 | 32.45 | 317.37
26.01.170 | Vidro liso laminado incolor de 10 mm | M2 | 350.54 | 34.14 | 384.68
26.01.230 | Vidro fantasia de 3/4 mm | M2 | 154.08 | 21.63 | 175.71
26.01.348 | Vidro multilaminado de alta segurança, proteção balística nível III | M2 | 3834.76 |  | 3834.76
26.01.350 | Vidro multilaminado de alta segurança em policarbonato, proteção balística nível III | M2 | 5794.48 | 85.17 | 5879.65
26.01.460 | Vidro float monolítico verde de 6 mm | M2 | 192.72 | 28.29 | 221.01
26.02 | Vidro temperado
26.02.020 | Vidro temperado incolor de 6 mm | M2 | 204.48 | 28.29 | 232.77
26.02.040 | Vidro temperado incolor de 8 mm | M2 | 217.59 | 32.45 | 250.04
26.02.060 | Vidro temperado incolor de 10 mm | M2 | 254.49 | 34.14 | 288.63
26.02.120 | Vidro temperado cinza ou bronze de 6 mm | M2 | 252 | 28.27 | 280.27
26.02.140 | Vidro temperado cinza ou bronze de 8 mm | M2 | 308.11 | 32.45 | 340.56
26.02.160 | Vidro temperado cinza ou bronze de 10 mm | M2 | 400.54 | 34.14 | 434.68
26.02.170 | Vidro temperado serigrafado incolor de 8 mm | M2 | 604.11 | 32.45 | 636.56
26.02.300 | Vidro temperado neutro verde de 10 mm | M2 | 433.2 | 34.14 | 467.34
26.03 | Vidro especial
26.03.070 | Vidro laminado temperado incolor de 8mm | M2 | 395.31 | 32.45 | 427.76
26.03.074 | Vidro laminado temperado incolor de 16 mm | M2 | 962.03 | 43.27 | 1005.3
26.04 | Espelhos
26.04.010 | Espelho em vidro cristal liso, espessura de 4 mm | M2 | 521.13 |  | 521.13
26.04.030 | Espelho comum de 3 mm com moldura em alumínio | M2 | 696.41 | 22.58 | 718.99
26.20 | Reparos, conservacoes e complementos - GRUPO 26
26.20.010 | Massa para vidro | M | 1.71 | 4.45 | 6.16
26.20.020 | Recolocação de vidro inclusive emassamento ou recolocação de baguetes | M2 | 8.56 | 59.38 | 67.94
27 | ESQUADRIA E ELEMENTO EM MATERIAL ESPECIAL
27.02 | Policarbonato
27.02.001 | Chapa em policarbonato compacta, fumê, espessura de 6 mm | M2 | 504.93 | 104.27 | 609.2
27.02.011 | Chapa em policarbonato compacta, cristal, espessura de 6 mm | M2 | 477.15 | 104.27 | 581.42
27.02.041 | Chapa em policarbonato compacta, cristal, espessura de 10 mm | M2 | 701.43 | 104.27 | 805.7
27.02.050 | Chapa de policarbonato alveolar de 6 mm | M2 | 62.91 | 104.27 | 167.18
27.03 | Chapa de fibra de vidro
27.03.030 | Placa de poliéster reforçada com fibra de vidro de 3 mm | M2 | 185.67 | 59.38 | 245.05
27.04 | PVC / VINIL
27.04.031 | Caixilho de correr em PVC com vidro e persiana | M2 | 2641.17 | 103.01 | 2744.18
27.04.040 | Corrimão, bate-maca ou protetor de parede em PVC, com amortecimento à impacto, altura de 131 mm | M | 574.75 | 83.3 | 658.05
27.04.050 | Protetor de parede ou bate-maca em PVC flexível, com amortecimento à impacto, altura de 150 mm | M | 131.09 | 27.09 | 158.18
27.04.051 | Faixa em vinil para proteção de paredes, com amortecimento à alto impacto, altura de 400 mm | M | 71.59 | 12.4 | 83.99
27.04.052 | Cantoneira adesiva em vinil de alto impacto | M | 58.44 | 6.77 | 65.21
27.04.060 | Bate-maca ou protetor de parede curvo em PVC, com amortecimento à impacto, altura de 200 mm | M | 186.09 | 73.84 | 259.93
27.04.070 | Bate-maca ou protetor de parede em PVC, com amortecimento à impacto, altura de 200 mm | M | 121.96 | 37.71 | 159.67
28 | FERRAGEM COMPLEMENTAR PARA ESQUADRIAS
28.01 | Ferragem para porta
28.01.020 | Ferragem completa com maçaneta tipo alavanca, para porta externa com 1 folha | CJ | 412.87 | 67.73 | 480.6
28.01.030 | Ferragem completa com maçaneta tipo alavanca, para porta externa com 2 folhas | CJ | 743.56 | 90.3 | 833.86
28.01.040 | Ferragem completa com maçaneta tipo alavanca, para porta interna com 1 folha | CJ | 321.49 | 67.73 | 389.22
28.01.050 | Ferragem completa com maçaneta tipo alavanca, para porta interna com 2 folhas | CJ | 609.01 | 90.3 | 699.31
28.01.070 | Ferragem completa para porta de box de WC tipo livre/ocupado | CJ | 241.99 | 67.73 | 309.72
28.01.080 | Ferragem adicional para porta vão simples em divisória | CJ | 261.56 |  | 261.56
28.01.090 | Ferragem adicional para porta vão duplo em divisória | CJ | 380.37 |  | 380.37
28.01.146 | Fechadura eletromagnética para capacidade de atraque de 150 kgf | UN | 294.36 | 75.08 | 369.44
28.01.150 | Fechadura elétrica de sobrepor para porta ou portão com peso até 400 kg | CJ | 503.29 | 75.08 | 578.37
28.01.160 | Mola aérea para porta, com esforço acima de 50 kg até 60 kg | UN | 284.81 | 21.17 | 305.98
28.01.171 | Mola aérea para porta, com esforço acima de 60 kg até 80 kg | UN | 304.77 | 21.17 | 325.94
28.01.180 | Mola aérea hidráulica, para porta com largura até 1,60 m | UN | 2692.88 | 52.93 | 2745.81
28.01.210 | Fechadura tipo alavanca com chave para porta corta-fogo | UN | 557.54 | 39.7 | 597.24
28.01.250 | Visor tipo olho mágico | UN | 28.87 | 13.55 | 42.42
28.01.330 | Mola hidráulica de piso, para porta com largura até 1,10 m e peso até 120 kg | UN | 981.89 | 52.93 | 1034.82
28.01.400 | Ferrolho de segurança de 1,20 m, para adaptação em portas de celas, embutido em caixa | UN | 1004.95 | 105.86 | 1110.81
28.01.550 | Fechadura com maçaneta tipo alavanca em aço inoxidável, para porta externa | UN | 263.24 | 67.73 | 330.97
28.05 | Cadeado
28.05.020 | Cadeado de latão com cilindro - trava dupla - 25/27mm | UN | 20.81 |  | 20.81
28.05.040 | Cadeado de latão com cilindro - trava dupla - 35/36mm | UN | 29.19 |  | 29.19
28.05.060 | Cadeado de latão com cilindro - trava dupla - 50mm | UN | 52.74 |  | 52.74
28.05.070 | Cadeado de latão com cilindro de alta segurança, com 16 pinos e tetra-chave - 70mm | UN | 211.18 |  | 211.18
28.05.080 | Cadeado de latão com cilindro - trava dupla - 60mm | UN | 80.68 |  | 80.68
28.20 | Reparos, conservacoes e complementos - GRUPO 28
28.20.020 | Recolocação de fechaduras de embutir | UN |  | 67.73 | 67.73
28.20.030 | Barra antipânico de sobrepor para porta de 1 folha | UN | 1153.99 | 52.93 | 1206.92
28.20.040 | Recolocação de fechaduras e fechos de sobrepor | UN |  | 58.24 | 58.24
28.20.050 | Barra antipânico de sobrepor e maçaneta livre para porta de 1 folha | CJ | 1341.56 | 68.81 | 1410.37
28.20.060 | Recolocação de dobradiças | UN |  | 7.67 | 7.67
28.20.070 | Ferragem para portão de tapume | CJ | 590.66 | 135.45 | 726.11
28.20.090 | Dobradiça tipo gonzo, diâmetro de 1 1/2´ com abas de 2´ x 3/8´ | UN | 161.45 | 25.65 | 187.1
28.20.170 | Brete para instalação superior em porta chapa/grade de segurança | CJ | 4167.61 | 158.79 | 4326.4
28.20.210 | Ferrolho de segurança para adaptação em portas de celas | UN | 405 | 52.93 | 457.93
28.20.211 | Maçaneta tipo alavanca, acionamento com chave, para porta corta-fogo | UN | 167.25 | 39.7 | 206.95
28.20.220 | Dobradiça inferior para porta de vidro temperado | UN | 105.51 | 9 | 114.51
28.20.230 | Dobradiça superior para porta de vidro temperado | UN | 71.13 | 9 | 80.13
28.20.360 | Suporte duplo para vidro temperado fixado em alvenaria | UN | 175.23 | 9 | 184.23
28.20.411 | Dobradiça em aço cromado de 3 1/2", para porta de até 21 kg | CJ | 28.62 | 7.67 | 36.29
28.20.412 | Dobradiça em aço inoxidável de 3" x 2 1/2", para porta de até 25 kg | UN | 44.85 | 7.67 | 52.52
28.20.413 | Dobradiça em latão cromado reforçada de 3 1/2" x 3", para porta de até 35 kg | UN | 83.67 | 7.67 | 91.34
28.20.430 | Dobradiça em latão cromado, com mola tipo vai e vem, de 3" | CJ | 235.63 | 16.25 | 251.88
28.20.510 | Pivô superior lateral para porta em vidro temperado | UN | 72.98 | 9 | 81.98
28.20.550 | Mancal inferior com rolamento para porta em vidro temperado | UN | 89.78 | 9 | 98.78
28.20.590 | Contra fechadura de centro para porta em vidro temperado | UN | 191.64 | 6.51 | 198.15
28.20.600 | Fechadura de centro com cilindro para porta em vidro temperado | UN | 217.92 | 9 | 226.92
28.20.650 | Puxador duplo em aço inoxidável, para porta de madeira, alumínio ou vidro, de 350 mm | UN | 404.39 | 79.4 | 483.79
28.20.655 | Puxador duplo em aço inoxidável de 300 mm, para porta | UN | 121.94 | 79.4 | 201.34
28.20.750 | Capa de proteção para fechadura / ferrolho | UN | 25.12 | 51.3 | 76.42
28.20.770 | Trinco de piso para porta em vidro temperado | UN | 178.71 | 9 | 187.71
28.20.800 | Equipamento automatizador de portas deslizantes para folha dupla | UN | 12579.53 |  | 12579.53
28.20.810 | Equipamento automatizador telescópico unilateral de portas deslizantes para folha dupla | UN | 14912.41 |  | 14912.41
28.20.820 | Barra antipânico de sobrepor com maçaneta e chave, para porta em vidro de 1 folha | CJ | 515.79 | 105.86 | 621.65
28.20.830 | Barra antipânico de sobrepor com maçaneta e chave, para porta dupla em vidro | CJ | 1230.57 | 211.72 | 1442.29
28.20.840 | Barra antipânico para porta dupla com travamentos horizontal e vertical completa, com maçaneta tipo alavanca e chave, para vãos de 1,40 a 1,60 m | CJ | 1180.34 | 211.72 | 1392.06
28.20.850 | Barra antipânico para porta dupla com travamentos horizontal e vertical completa, com maçaneta tipo alavanca e chave, para vãos de 1,70 a 2,60 m | CJ | 1239.58 | 211.72 | 1451.3
28.20.860 | Veda porta/veda fresta com escova em alumínio branco | M | 51.26 | 12.4 | 63.66
29 | INSERTE METALICO
29.01 | Cantoneira
29.01.020 | Cantoneira em alumínio perfil sextavado | M | 5.85 | 16.03 | 21.88
29.01.030 | Perfil em alumínio natural | KG | 33.67 | 71.67 | 105.34
29.01.040 | Cantoneira em alumínio perfil ´Y´ | M | 7.36 | 16.03 | 23.39
29.01.210 | Cantoneira em aço galvanizado | KG | 15.01 | 16.03 | 31.04
29.01.230 | Cantoneira e perfis em ferro | KG | 10.73 | 16.03 | 26.76
29.03 | Cabos e cordoalhas
29.03.010 | Cabo em aço galvanizado com alma de aço, diâmetro de 3/16´ (4,76 mm) | M | 7.94 | 13.55 | 21.49
29.03.020 | Cabo em aço galvanizado com alma de aço, diâmetro de 5/16´ (7,94 mm) | M | 13.08 | 13.55 | 26.63
29.03.030 | Cordoalha de aço galvanizado, diâmetro de 1/4´ (6,35 mm) | M | 8.97 | 13.55 | 22.52
29.03.040 | Cabo em aço galvanizado com alma de aço, diâmetro de 3/8´ (9,52 mm) | M | 18.21 | 13.55 | 31.76
29.20 | Reparos, conservacoes e complementos - GRUPO 29
29.20.030 | Alumínio liso para complementos e reparos | KG | 50.55 | 16.49 | 67.04
30 | ACESSIBILIDADE
30.01 | Barra de apoio
30.01.010 | Barra de apoio reta, para pessoas com mobilidade reduzida, em tubo de aço inoxidável de 1 1/2´ | M | 181.92 | 13.55 | 195.47
30.01.020 | Barra de apoio reta, para pessoas com mobilidade reduzida, em tubo de aço inoxidável de 1 1/2´ x 500 mm | UN | 114.1 | 13.55 | 127.65
30.01.030 | Barra de apoio reta, para pessoas com mobilidade reduzida, em tubo de aço inoxidável de 1 1/2´ x 800 mm | UN | 151.6 | 13.55 | 165.15
30.01.050 | Barra de apoio em ângulo de 90°, para pessoas com mobilidade reduzida, em tubo de aço inoxidável de 1 1/2´ x 800 x 800 mm | UN | 364.64 | 13.55 | 378.19
30.01.061 | Barra de apoio lateral para lavatório, para pessoas com mobilidade reduzida, em tubo de aço inoxidável de 1.1/4", comprimento 25 a 30 cm | UN | 159.64 | 13.55 | 173.19
30.01.080 | Barra de apoio reta, para pessoas com mobilidade reduzida, em tubo de alumínio, comprimento de 800 mm, acabamento com pintura epóxi | UN | 136.84 | 13.55 | 150.39
30.01.090 | Barra de apoio em ângulo de 90°, para pessoas com mobilidade reduzida, em tubo de alumínio de 800 x 800 mm, acabamento com pintura epóxi | UN | 298.62 | 13.55 | 312.17
30.01.110 | Barra de proteção para sifão, para pessoas com mobilidade reduzida, em tubo de alumínio, acabamento com pintura epóxi | UN | 258.15 | 13.55 | 271.7
30.01.120 | Barra de apoio reta, para pessoas com mobilidade reduzida, em tubo de aço inoxidável de 1 1/4´ x 400 mm | UN | 138.7 | 13.55 | 152.25
30.01.130 | Barra de proteção para lavatório, para pessoas com mobilidade reduzida, em tubo de alumínio acabamento com pintura epóxi | UN | 378.78 | 22.58 | 401.36
30.03 | Aparelhos eletricos, hidraulicos e a gas
30.03.032 | Purificador de pressão elétrico em chapa eletrozincado pré-pintada e tampo em aço inoxidável, capacidade de refrigeração de 2,75 l/h | UN | 2653.72 | 70.41 | 2724.13
30.03.042 | Purificador de pressão elétrico em chapa eletrozincado pré-pintada e tampo em aço inoxidável, capacidade de refrigeração de 7,2 l/h | UN | 3463.51 | 70.41 | 3533.92
30.04 | Revestimento
30.04.010 | Revestimento sintético de borracha ou PVC colorido, para sinalização tátil de alerta / direcional - assentamento argamassado | M2 | 412.73 | 24.82 | 437.55
30.04.020 | Revestimento sintético de borracha ou PVC colorido, para sinalização tátil de alerta / direcional - colado | M2 | 181.3 | 10.38 | 191.68
30.04.030 | Piso em ladrilho hidráulico podotátil várias cores (25x25cm), assentado com argamassa mista | M2 | 101.76 | 29.12 | 130.88
30.04.034 | Piso em ladrilho hidráulico podotátil várias cores, assentado com argamassa mista | M2 | 196.98 | 29.12 | 226.1
30.04.040 | Faixa em policarbonato para sinalização visual fotoluminescente, para degraus, comprimento de 20 cm | UN | 4.57 | 1.58 | 6.15
30.04.060 | Revestimento em chapa de aço inoxidável para proteção de portas, altura de 40 cm | M | 441.52 |  | 441.52
30.04.070 | Rejuntamento de piso em ladrilho hidráulico (25x25cm) com argamassa industrializada para rejunte, juntas de 2 mm | M2 | 5.88 | 10.27 | 16.15
30.04.090 | Sinalização visual de degraus com pintura esmalte epóxi, comprimento de 20 cm | UN | 0.58 | 16.52 | 17.1
30.04.100 | Piso tátil de concreto intertravado alerta / direcional, espessura de 6 cm, com rejunte em areia | M2 | 136.34 | 16.08 | 152.42
30.06 | Comunicacao visual e sonora
30.06.010 | Placa para sinalização tátil (início ou final) em braile para corrimão | UN | 11.01 | 1.58 | 12.59
30.06.020 | Placa para sinalização tátil (pavimento) em braile para corrimão | UN | 10.93 | 1.58 | 12.51
30.06.050 | Tinta acrílica para sinalização visual de piso, com acabamento microtexturizado e antiderrapante | M | 38.69 | 25.03 | 63.72
30.06.061 | Sistema de alarme PNE com indicador audiovisual, para pessoas com mobilidade reduzida ou cadeirante | CJ | 246.28 | 25.03 | 271.31
30.06.064 | Sistema de alarme PNE com indicador audiovisual, sistema sem fio (Wireless), para pessoas com mobilidade reduzida ou cadeirante | CJ | 648.99 | 25.03 | 674.02
30.06.080 | Placa de identificação em alumínio para WC, com desenho universal de acessibilidade | UN | 30.47 | 4.07 | 34.54
30.06.090 | Placa de identificação para estacionamento, com desenho universal de acessibilidade, tipo pedestal | UN | 799.6 | 5.09 | 804.69
30.06.100 | Sinalização com pictograma para vaga de estacionamento | UN | 143.05 | 87.59 | 230.64
30.06.110 | Sinalização com pictograma para vaga de estacionamento, com faixas demarcatórias | UN | 291.53 | 200.2 | 491.73
30.06.124 | Sinalização com pictograma autoadesivo em policarbonato para piso 80 cm x 120 cm - área de resgate | UN | 191.77 | 22.58 | 214.35
30.06.132 | Placa de sinalização tátil em poliestireno com alto relevo em braile, para identificação de pavimentos | UN | 23.94 | 4.07 | 28.01
30.08 | Aparelhos sanitarios
30.08.030 | Assento articulado para banho, em alumínio com pintura epóxi de 700 x 450 mm | UN | 690.04 | 5.09 | 695.13
30.08.040 | Lavatório de louça para canto sem coluna para pessoas com mobilidade reduzida | UN | 1688.76 | 70.41 | 1759.17
30.08.050 | Trocador acessível em MDF com revestimento em laminado melamínico de 180x80 cm | UN | 2809.34 | 367.26 | 3176.6
30.08.060 | Bacia sifonada de louça para pessoas com mobilidade reduzida - capacidade de 6 litros | UN | 1299.94 | 60.23 | 1360.17
30.14 | Elevador e plataforma
30.14.010 | Elevador de uso restrito a pessoas com mobilidade reduzida com 02 paradas, capacidade de 225 kg - uso interno em alvenaria | CJ | 125589.32 |  | 125589.32
30.14.020 | Elevador de uso restrito a pessoas com mobilidade reduzida com 03 paradas, capacidade de 225 kg - uso interno em alvenaria | CJ | 130200.39 |  | 130200.39
30.14.030 | Plataforma para elevação até 2,00 m, nas dimensões de 900 x 1400 mm, capacidade de 250 kg- percurso até 1,00 m de altura | CJ | 34244.52 |  | 34244.52
30.14.040 | Plataforma para elevação até 2,00 m, nas dimensões de 900 x 1400 mm, capacidade de 250 kg - percurso superior a 1,00 m de altura | CJ | 34485.34 |  | 34485.34
32 | IMPERMEABILIZACAO, PROTECAO E JUNTA
32.06 | Isolamentos termicos / acusticos
32.06.010 | Lã de vidro e/ou lã de rocha com espessura de 1´ | M2 | 17.38 | 4.07 | 21.45
32.06.030 | Lã de vidro e/ou lã de rocha com espessura de 2´ | M2 | 27.62 | 4.07 | 31.69
32.06.120 | Argila expandida | M3 | 570.5 | 57.01 | 627.51
32.06.130 | Espuma flexível de poliuretano poliéter/poliéster para absorção acústica, espessura de 50 mm | M2 | 151.19 | 7.5 | 158.69
32.06.151 | Lâmina refletiva revestida com dupla face em alumínio, dupla malha de reforço e laminação entre camadas, para isolação térmica | M2 | 16.66 | 11.07 | 27.73
32.06.231 | Película de controle solar refletiva na cor prata, aplicado em vidros | M2 | 82.75 |  | 82.75
32.06.240 | Película adesiva jateada para vidros - uso interno | M2 | 41.61 | 35.03 | 76.64
32.06.380 | Isolamento acústico em placas de espuma semirrígida, com uma camada de manta HD, espessura de 50 mm | M2 | 1167.8 |  | 1167.8
32.06.396 | Manta termoacústica em fibra cerâmica aluminizada, espessura de 38 mm | M2 | 81.97 | 30.03 | 112
32.06.400 | Isolamento acústico em placas de espuma semirrígida incombustível, com superfície em cunhas anecóicas, espessura de 50 mm | M2 | 583.16 |  | 583.16
32.07 | Junta de dilatacao
32.07.040 | Junta plástica de 3/4´ x 1/8´ | M | 1.43 | 7.42 | 8.85
32.07.060 | Junta de latão bitola de 1/8´ | M | 66.07 | 7.42 | 73.49
32.07.090 | Junta de dilatação ou vedação com mastique de silicone, 1,0 x 0,5 cm - inclusive guia de apoio em polietileno | M | 5.39 | 3.1 | 8.49
32.07.110 | Junta a base de asfalto oxidado a quente | CM3 | 0.14 | 0.06 | 0.2
32.07.120 | Mangueira plástica flexível para junta de dilatação | M | 7.12 | 4.96 | 12.08
32.07.160 | Junta de dilatação elástica a base de poliuretano | CM3 | 0.19 | 0.12 | 0.31
32.07.230 | Perfil de acabamento com borracha termoplástica vulcanizada contínua flexível, para junta de dilatação de embutir - piso-piso | M | 215.18 | 4.52 | 219.7
32.07.240 | Perfil de acabamento com borracha termoplástica vulcanizada contínua flexível, para junta de dilatação de embutir - piso-parede | M | 285.96 | 4.52 | 290.48
32.07.250 | Perfil de acabamento com borracha termoplástica vulcanizada contínua flexível, para junta de dilatação de embutir - parede-parede ou forro-forro | M | 104.71 | 4.52 | 109.23
32.07.260 | Perfil de acabamento com borracha termoplástica vulcanizada contínua flexível, para junta de dilatação de embutir - parede-parede ou forro-forro - canto | M | 103.18 | 4.52 | 107.7
32.08 | Junta de dilatacao estrutural
32.08.010 | Junta estrutural com poliestireno expandido de alta densidade P-III, espessura de 10 mm | M2 | 10.68 | 3.05 | 13.73
32.08.030 | Junta estrutural com poliestireno expandido de alta densidade P-III, espessura de 20 mm | M2 | 24.15 | 3.05 | 27.2
32.08.050 | Junta estrutural com perfilado termoplástico em PVC, perfil O-12 | M | 51.55 | 20.98 | 72.53
32.08.060 | Junta estrutural com perfilado termoplástico em PVC, perfil O-22 | M | 107.29 | 20.98 | 128.27
32.08.070 | Junta estrutural com perfil elastomérico para fissuras, painéis e estruturas em geral, movimentação máxima 15 mm | M | 190.71 |  | 190.71
32.08.090 | Junta estrutural com perfil elastomérico para fissuras, painéis e estruturas em geral, movimentação máxima 30 mm | M | 399.7 |  | 399.7
32.08.110 | Junta estrutural com perfil elastomérico e lábios poliméricos para obras de arte, movimentação máxima 40 mm | M | 851.65 | 10.18 | 861.83
32.08.130 | Junta estrutural com perfil elastomérico e lábios poliméricos para obras de arte, movimentação máxima 55 mm | M | 1215.84 | 10.18 | 1226.02
32.08.160 | Junta elástica estrutural de neoprene | M | 208.07 |  | 208.07
32.09 | Apoios e afins
32.09.020 | Chapa de aço em bitolas medias | KG | 10.67 | 13.55 | 24.22
32.09.040 | Apoio em placa de neoprene fretado | DM3 | 146.96 | 9.03 | 155.99
32.10 | Envelope de concreto e protecao de tubos
32.10.050 | Proteção anticorrosiva, a base de resina epóxi com alcatrão, para ramais sob a terra, com DN até 1´ | M | 4.6 | 2.74 | 7.34
32.10.060 | Proteção anticorrosiva, a base de resina epóxi com alcatrão, para ramais sob a terra, com DN acima de 1´ até 2´ | M | 9.22 | 5.5 | 14.72
32.10.070 | Proteção anticorrosiva, a base de resina epóxi com alcatrão, para ramais sob a terra, com DN acima de 2´ até 3´ | M | 13.84 | 8.25 | 22.09
32.10.080 | Proteção anticorrosiva, a base de resina epóxi com alcatrão, para ramais sob a terra, com DN acima de 3´ até 4´ | M | 18.45 | 11 | 29.45
32.10.082 | Proteção anticorrosiva, a base de resina epóxi com alcatrão, para ramais sob a terra, com DN acima de 5´ até 6´ | M | 27.69 | 16.51 | 44.2
32.10.090 | Proteção anticorrosiva, com fita adesiva, para ramais sob a terra, com DN até 1´ | M | 26.65 | 1.7 | 28.35
32.10.100 | Proteção anticorrosiva, com fita adesiva, para ramais sob a terra, com DN acima de 1´ até 2´ | M | 48.07 | 2.38 | 50.45
32.10.110 | Proteção anticorrosiva, com fita adesiva, para ramais sob a terra, com DN acima de 2´ até 3´ | M | 70.83 | 3.05 | 73.88
32.11 | Isolante termico para tubos e dutos
32.11.150 | Proteção para isolamento térmico em alumínio | M2 | 30.21 | 11.51 | 41.72
32.11.200 | Isolamento térmico em polietileno expandido, espessura de 5 mm, para tubulação de 1/2´ (15 mm) | M | 1.55 | 11.51 | 13.06
32.11.210 | Isolamento térmico em polietileno expandido, espessura de 5 mm, para tubulação de 3/4´ (22 mm) | M | 2.38 | 11.51 | 13.89
32.11.220 | Isolamento térmico em polietileno expandido, espessura de 5 mm, para tubulação de 1´ (28 mm) | M | 2.95 | 11.51 | 14.46
32.11.230 | Isolamento térmico em polietileno expandido, espessura de 10 mm, para tubulação de 1 1/4´ (35 mm) | M | 3.05 | 11.51 | 14.56
32.11.240 | Isolamento térmico em polietileno expandido, espessura de 10 mm, para tubulação de 1 1/2´ (42 mm) | M | 5.03 | 11.51 | 16.54
32.11.250 | Isolamento térmico em polietileno expandido, espessura de 10 mm, para tubulação de 2´ (54 mm) | M | 7.87 | 11.51 | 19.38
32.11.270 | Isolamento térmico em espuma elastomérica, espessura de 9 a 12 mm, para tubulação de 1/4´ (cobre) | M | 6.81 | 11.51 | 18.32
32.11.280 | Isolamento térmico em espuma elastomérica, espessura de 9 a 12 mm, para tubulação de 1/2´ (cobre) | M | 6.63 | 11.51 | 18.14
32.11.290 | Isolamento térmico em espuma elastomérica, espessura de 9 a 12 mm, para tubulação de 5/8´ (cobre) ou 1/4´ (ferro) | M | 7.83 | 11.51 | 19.34
32.11.300 | Isolamento térmico em espuma elastomérica, espessura de 9 a 12 mm, para tubulação de 1´ (cobre) | M | 8.8 | 11.51 | 20.31
32.11.310 | Isolamento térmico em espuma elastomérica, espessura de 19 a 26 mm, para tubulação de 7/8´ (cobre) ou 1/2´ (ferro) | M | 21.76 | 11.51 | 33.27
32.11.320 | Isolamento térmico em espuma elastomérica, espessura de 19 a 26 mm, para tubulação de 1 1/8´ (cobre) ou 3/4´ (ferro) | M | 24.95 | 11.51 | 36.46
32.11.330 | Isolamento térmico em espuma elastomérica, espessura de 19 a 26 mm, para tubulação de 1 3/8´ (cobre) ou 1´ (ferro) | M | 29.01 | 11.51 | 40.52
32.11.340 | Isolamento térmico em espuma elastomérica, espessura de 19 a 26 mm, para tubulação de 1 5/8´ (cobre) ou 1 1/4´ (ferro) | M | 32.91 | 11.51 | 44.42
32.11.350 | Isolamento térmico em espuma elastomérica, espessura de 19 a 26 mm, para tubulação de 1 1/2´ (ferro) | M | 40.2 | 11.51 | 51.71
32.11.360 | Isolamento térmico em espuma elastomérica, espessura de 19 a 26 mm, para tubulação de 2´ (ferro) | M | 47.86 | 11.51 | 59.37
32.11.370 | Isolamento térmico em espuma elastomérica, espessura de 19 a 26 mm, para tubulação de 2 1/2´ (ferro) | M | 54.59 | 11.51 | 66.1
32.11.380 | Isolamento térmico em espuma elastomérica, espessura de 19 a 26 mm, para tubulação de 3 1/2´ (cobre) ou 3´ (ferro) | M | 62.43 | 11.51 | 73.94
32.11.390 | Isolamento térmico em espuma elastomérica, espessura de 19 a 26 mm, para tubulação de 4´ (ferro) | M | 86.97 | 11.51 | 98.48
32.11.400 | Isolamento térmico em espuma elastomérica, espessura de 19 a 26 mm, para tubulação de 5´ (ferro) | M | 103.81 | 11.51 | 115.32
32.11.410 | Isolamento térmico em espuma elastomérica, espessura de 19 a 26 mm, para tubulação de 6´ (ferro) | M | 135.47 | 11.51 | 146.98
32.11.420 | Manta em espuma elastomérica, espessura de 19 a 26 mm, para isolamento térmico de tubulação acima de 6´ | M2 | 191.88 | 21.13 | 213.01
32.11.430 | Isolamento térmico em espuma elastomérica, espessura de 19 a 26 mm, para tubulação de 3/8" (cobre) ou 1/8" (ferro) | M | 16.59 | 11.51 | 28.1
32.11.440 | Isolamento térmico em espuma elastomérica, espessura de 19 a 26 mm, para tubulação de 3/4" (cobre) ou 3/8" (ferro) | M | 18.27 | 11.51 | 29.78
32.15 | Impermeabilizacao flexivel com manta
32.15.030 | Impermeabilização em manta asfáltica com armadura, tipo III-B, espessura de 3 mm | M2 | 63.45 | 19.66 | 83.11
32.15.040 | Impermeabilização em manta asfáltica com armadura, tipo III-B, espessura de 4 mm | M2 | 69.57 | 19.66 | 89.23
32.15.080 | Impermeabilização em manta asfáltica tipo III-B, espessura de 3 mm, face exposta em geotêxtil, com membrana acrílica | M2 | 130.69 | 24.75 | 155.44
32.15.100 | Impermeabilização em manta asfáltica plastomérica com armadura, tipo III, espessura de 4 mm, face exposta em geotêxtil com membrana acrílica | M2 | 137.93 | 24.75 | 162.68
32.15.240 | Impermeabilização com manta asfáltica tipo III, anti raiz, espessura de 4 mm | M2 | 137.39 |  | 137.39
32.16 | Impermeabilizacao flexivel com membranas
32.16.010 | Impermeabilização em pintura de asfalto oxidado com solventes orgânicos, sobre massa | M2 | 11.64 | 8.14 | 19.78
32.16.020 | Impermeabilização em pintura de asfalto oxidado com solventes orgânicos, sobre metal | M2 | 8.15 | 8.14 | 16.29
32.16.030 | Impermeabilização em membrana de asfalto modificado com elastômeros, na cor preta | M2 | 54.78 | 8.14 | 62.92
32.16.040 | Impermeabilização em membrana de asfalto modificado com elastômeros, na cor preta e reforço em tela poliéster | M2 | 83.13 | 22.58 | 105.71
32.16.050 | Impermeabilização em membrana à base de polímeros acrílicos, na cor branca | M2 | 46.25 | 8.14 | 54.39
32.16.060 | Impermeabilização em membrana à base de polímeros acrílicos, na cor branca e reforço em tela poliéster | M2 | 71.19 | 22.58 | 93.77
32.16.070 | Impermeabilização em membrana à base de resina termoplástica e cimentos aditivados com reforço em tela poliéster | M2 | 43.55 | 26.65 | 70.2
32.17 | Impermeabilizacao rigida
32.17.010 | Impermeabilização em argamassa impermeável com aditivo hidrófugo | M3 | 451.9 | 352.34 | 804.24
32.17.012 | Impermeabilização em argamassa de concreto não estrutural com aditivo hidrófugo | M3 | 477.45 | 40.72 | 518.17
32.17.030 | Impermeabilização em argamassa polimérica para umidade e água de percolação | M2 | 5.46 | 8.59 | 14.05
32.17.040 | Impermeabilização em argamassa polimérica com reforço em tela poliéster para pressão hidrostática positiva | M2 | 17.36 | 17.18 | 34.54
32.17.070 | Impermeabilização anticorrosiva em membrana epoxídica com alcatrão de hulha, sobre massa | M2 | 54.37 | 8.59 | 62.96
32.20 | Reparos, conservacoes e complementos - GRUPO 32
32.20.010 | Recolocação de argila expandida | M3 |  | 81.44 | 81.44
32.20.020 | Aplicação de papel Kraft | M2 | 4.92 | 4.07 | 8.99
32.20.050 | Tela em polietileno, malha hexagonal de 1/2´, para armadura de argamassa | M2 | 4.73 | 4.07 | 8.8
32.20.060 | Tela galvanizada fio 24 BWG, malha hexagonal de 1/2´, para armadura de argamassa | M2 | 12.24 | 4.07 | 16.31
33 | PINTURA
33.01 | Preparo de base
33.01.040 | Estucamento e lixamento de concreto deteriorado | M2 | 8.04 | 34.97 | 43.01
33.01.050 | Estucamento e lixamento de concreto | M2 | 4.6 | 34.97 | 39.57
33.01.060 | Imunizante para madeira | M2 | 6.07 | 8.91 | 14.98
33.01.280 | Reparo de trincas rasas até 5 mm de largura, na massa | M | 26.97 | 25.03 | 52
33.01.350 | Preparo de base para superfície metálica com fundo antioxidante | M2 | 8.53 | 9.57 | 18.1
33.02 | Massa corrida
33.02.060 | Massa corrida a base de PVA | M2 | 2.9 | 12.05 | 14.95
33.02.080 | Massa corrida à base de resina acrílica | M2 | 5.16 | 12.05 | 17.21
33.03 | Pintura em superficies de concreto / massa / gesso / pedras
33.03.220 | Tinta látex em elemento vazado | M2 | 6.61 | 26.51 | 33.12
33.03.350 | Pintura especial em esmalte para lousa cor verde | M2 | 8.73 | 22.52 | 31.25
33.03.740 | Resina acrílica plastificante | M2 | 17.28 | 12.51 | 29.79
33.03.750 | Verniz acrílico | M2 | 19.55 | 21.5 | 41.05
33.03.760 | Hidrorepelente incolor para fachada à base de silano-siloxano oligomérico disperso em água | M2 | 9.35 | 15.95 | 25.3
33.03.770 | Hidrorepelente incolor para fachada à base de silano-siloxano oligomérico disperso em solvente | M2 | 45.18 | 15.95 | 61.13
33.03.780 | Verniz de proteção antipichação | M2 | 27.52 | 21.5 | 49.02
33.05 | Pintura em superficies de madeira
33.05.010 | Verniz fungicida para madeira | M2 | 8.78 | 15.95 | 24.73
33.05.120 | Esmalte em rodapés, baguetes ou molduras de madeira | M | 3.01 | 2.97 | 5.98
33.05.330 | Verniz em superfície de madeira | M2 | 10.52 | 17.99 | 28.51
33.05.360 | Verniz em rodapés, baguetes ou molduras de madeira | M | 2.79 | 2.38 | 5.17
33.06 | Pintura em pisos
33.06.020 | Acrílico para quadras e pisos cimentados | M2 | 4.37 | 21.5 | 25.87
33.07 | Pintura em estruturas metalicas
33.07.130 | Pintura epóxi bicomponente em estruturas metálicas | KG | 4.38 |  | 4.38
33.07.140 | Pintura com esmalte alquídico em estrutura metálica | KG | 4.02 |  | 4.02
33.07.303 | Proteção passiva contra incêndio com tinta intumescente, com tempo requerido de resistência ao fogo TRRF = 60 min - aplicação em estrutura metálica | M2 | 184.44 | 198.93 | 383.37
33.07.304 | Proteção passiva contra incêndio com tinta intumescente, com tempo requerido de resistência ao fogo TRRF = 120 min - aplicação em estrutura metálica | M2 | 877.7 | 230.62 | 1108.32
33.09 | Pintura de sinalizacao
33.09.020 | Borracha clorada para faixas demarcatórias | M | 1.65 | 1.62 | 3.27
33.09.021 | Tinta acrílica para faixas demarcatórias | M | 1.04 | 3.22 | 4.26
33.10 | Pintura em superficie de concreto/massa/gesso/pedras, inclusive preparo
33.10.010 | Tinta látex antimofo em massa, inclusive preparo | M2 | 7.8 | 21.5 | 29.3
33.10.020 | Tinta látex em massa, inclusive preparo | M2 | 9.73 | 21.5 | 31.23
33.10.030 | Tinta acrílica antimofo em massa, inclusive preparo | M2 | 11.93 | 21.5 | 33.43
33.10.041 | Esmalte à base de água em massa, inclusive preparo | M2 | 13.7 | 21.5 | 35.2
33.10.050 | Tinta acrílica em massa, inclusive preparo | M2 | 10.99 | 21.5 | 32.49
33.10.060 | Epóxi em massa, inclusive preparo | M2 | 79.18 | 45.04 | 124.22
33.10.070 | Borracha clorada em massa, inclusive preparo | M2 | 18.86 | 21.5 | 40.36
33.10.100 | Textura acrílica para uso interno / externo, inclusive preparo | M2 | 15.59 | 30.03 | 45.62
33.10.120 | Proteção passiva contra incêndio com tinta intumescente, tempo requerido de resistência ao fogo TRRF = 60 minutos - aplicação em painéis de gesso acartonado | M2 | 245.5 |  | 245.5
33.10.130 | Proteção passiva contra incêndio com tinta intumescente, tempo requerido de resistência ao fogo TRRF = 120 minutos - aplicação em painéis de gesso acartonado | M2 | 486.79 |  | 486.79
33.11 | Pintura em superficie metalica, inclusive preparo
33.11.050 | Esmalte à base água em superfície metálica, inclusive preparo | M2 | 17.53 | 30.03 | 47.56
33.12 | Pintura em superficie de madeira, inclusive preparo
33.12.011 | Esmalte à base de água em madeira, inclusive preparo | M2 | 17.92 | 30.03 | 47.95
34 | PAISAGISMO E FECHAMENTOS
34.01 | Preparacao de solo
34.01.010 | Terra vegetal orgânica comum | M3 | 172.98 | 50.9 | 223.88
34.01.020 | Limpeza e regularização de áreas para ajardinamento (jardins e canteiros) | M2 |  | 2.04 | 2.04
34.02 | Vegetacao rasteira
34.02.020 | Plantio de grama batatais em placas (praças e áreas abertas) | M2 | 10.82 | 3.43 | 14.25
34.02.040 | Plantio de grama batatais em placas (jardins e canteiros) | M2 | 10.01 | 5.15 | 15.16
34.02.070 | Forração com Lírio Amarelo, mínimo 18 mudas / m² - h= 0,50 m | M2 | 74.75 | 6.55 | 81.3
34.02.080 | Plantio de grama São Carlos em placas (jardins e canteiros) | M2 | 17.39 | 5.15 | 22.54
34.02.090 | Forração com Hera Inglesa, mínimo 18 mudas / m² - h= 0,15 m | M2 | 47.39 | 6.55 | 53.94
34.02.100 | Plantio de grama esmeralda em placas (jardins e canteiros) | M2 | 12.09 | 5.15 | 17.24
34.02.110 | Forração com clorofito, mínimo de 20 mudas / m² - h= 0,15 m | M2 | 49.61 | 6.55 | 56.16
34.02.400 | Plantio de grama pelo processo hidrossemeadura | M2 | 8.79 |  | 8.79
34.03 | Vegetacao arbustiva
34.03.020 | Arbusto Azaléa - h= 0,60 a 0,80 m | UN | 52.74 | 3.78 | 56.52
34.03.120 | Arbusto Moréia - h= 0,50 m | UN | 37 | 3.78 | 40.78
34.03.130 | Arbusto Alamanda - h= 0,60 a 0,80 m | UN | 40.84 | 3.78 | 44.62
34.03.150 | Arbusto Curcúligo - h= 0,60 a 0,80 m | UN | 58.11 | 3.78 | 61.89
34.04 | arvores
34.04.050 | Árvore ornamental tipo Pata de Vaca - h= 2,00 m | UN | 81.19 | 32.76 | 113.95
34.04.130 | Árvore ornamental tipo Ipê Amarelo - h= 2,00 m | UN | 93.89 | 32.76 | 126.65
34.04.160 | Árvore ornamental tipo Areca Bambu - h= 2,00 m | UN | 138.1 | 32.76 | 170.86
34.04.164 | Árvore ornamental tipo Falso barbatimão - h= 2,00 m | UN | 235.51 | 3.69 | 239.2
34.04.166 | Árvore ornamental tipo Aroeira salsa - h= 2,00 m | UN | 106.61 | 3.69 | 110.3
34.04.280 | Árvore ornamental tipo Manacá-da-serra - h= 2,00 m | UN | 72.38 | 32.76 | 105.14
34.04.360 | Árvore ornamental tipo coqueiro Jerivá - h= 4,00 m | UN | 341.82 | 32.76 | 374.58
34.04.370 | Árvore ornamental tipo Quaresmeira - h= 1,50 / 2,00 m | UN | 61 | 32.76 | 93.76
34.05 | Cercas e fechamentos
34.05.020 | Cerca em arame farpado com mourões de concreto | M | 30.69 | 32.76 | 63.45
34.05.030 | Cerca em arame farpado com mourões de concreto, com ponta inclinada | M | 40.78 | 32.76 | 73.54
34.05.032 | Cerca em arame farpado com mourões de concreto, com ponta inclinada - 12 fiadas | M | 47.03 | 32.76 | 79.79
34.05.050 | Cerca em tela de aço galvanizado de 2´, montantes em mourões de concreto com ponta inclinada e arame farpado | M | 155.56 | 52.54 | 208.1
34.05.080 | Alambrado em tela de aço galvanizado de 2´, montantes metálicos e arame farpado, até 4,00 m de altura | M2 | 239.38 |  | 239.38
34.05.110 | Alambrado em tela de aço galvanizado de 2´, montantes metálicos e arame farpado, acima de 4,00 m de altura | M2 | 248.96 |  | 248.96
34.05.120 | Alambrado em tela de aço galvanizado de 1´, montantes metálicos e arame farpado | M2 | 220.89 |  | 220.89
34.05.170 | Barreira de proteção perimetral em aço inoxidável AISI 430, dupla | M | 38.73 |  | 38.73
34.05.210 | Alambrado em tela de aço galvanizado de 2´, montantes metálicos com extremo superior duplo e arame farpado, acima de 4,00 m de altura | M2 | 330.25 |  | 330.25
34.05.260 | Gradil em aço galvanizado eletrofundido, malha 65 x 132 mm e pintura eletrostática | M2 | 380.43 | 67.58 | 448.01
34.05.270 | Alambrado em tela de aço galvanizado de 2´, montantes metálicos retos | M2 | 238.03 |  | 238.03
34.05.290 | Portão de abrir em grade de aço galvanizado eletrofundida, malha 65 x 132 mm, e pintura eletrostática | M2 | 1701.52 | 100.9 | 1802.42
34.05.300 | Portão de correr em grade de aço galvanizado eletrofundida, malha 65 x 132 mm, e pintura eletrostática | M2 | 1310.89 | 100.9 | 1411.79
34.05.310 | Gradil de ferro perfilado, tipo parque | M2 | 523.4 | 39.62 | 563.02
34.05.320 | Portão de ferro perfilado, tipo parque | M2 | 738.23 | 34.38 | 772.61
34.05.322 | Gradil rígido modular em aço 2" - H=1,10m, C=1,65m, padrão CET SP | UN | 863.97 | 135.28 | 999.25
34.05.350 | Portão de abrir em gradil eletrofundido, malha 5 x 15 cm | M2 | 1384.93 | 81.43 | 1466.36
34.05.360 | Gradil tela eletrosoldado, malha de 5 x 15cm, galvanizado | M2 | 102.44 | 99.56 | 202
34.05.370 | Fechamento de divisa - mourão com placas pré moldadas | M | 172.65 | 52.92 | 225.57
34.13 | Corte, recorte e remocao
34.13.011 | Corte, recorte e remoção de árvore inclusive as raízes - diâmetro (DAP)>5cm<15cm | UN | 100.86 | 158.94 | 259.8
34.13.021 | Corte, recorte e remoção de árvore inclusive as raízes - diâmetro (DAP)>15cm<30cm | UN | 537.51 | 195.72 | 733.23
34.13.031 | Corte, recorte e remoção de árvore inclusive as raízes - diâmetro (DAP)>30cm<45cm | UN | 1860.84 | 354.66 | 2215.5
34.13.041 | Corte, recorte e remoção de árvore inclusive as raízes - diâmetro (DAP)>45cm<60cm | UN | 2657.71 | 961.52 | 3619.23
34.13.051 | Corte, recorte e remoção de árvore inclusive as raízes - diâmetro (DAP)>60cm<100cm | UN | 5384.36 | 1923.04 | 7307.4
34.13.060 | Corte, recorte e remoção de árvore inclusive as raízes - diâmetro (DAP) acima de 100 cm | UN | 7927.65 | 2233.04 | 10160.69
34.20 | Reparos, conservacoes e complementos - GRUPO 34
34.20.050 | Tela de arame galvanizado fio nº 22 BWG, malha de 2´, tipo galinheiro | M2 | 9.24 | 7.94 | 17.18
34.20.080 | Tela de aço galvanizado fio nº 10 BWG, malha de 2´, tipo alambrado de segurança | M2 | 66.43 | 11 | 77.43
34.20.110 | Recolocação de barreira de proteção perimetral, simples ou dupla | M | 10.56 |  | 10.56
34.20.160 | Recolocação de alambrado, com altura até 4,50 m | M2 | 1.61 | 16.66 | 18.27
34.20.170 | Recolocação de alambrado, com altura acima de 4,50 m | M2 | 1.69 | 22.33 | 24.02
34.20.380 | Suporte para apoio de bicicletas em tubo de aço galvanizado, diâmetro de 2 1/2´ | UN | 427.3 | 181.37 | 608.67
34.20.382 | Suporte para apoio de bicicletas em aço carbono 2", modelo U invertido sem emendas, com acabamento em pintura eletrostática para fixação chumbada/parafusada | UN | 1422.64 | 39.79 | 1462.43
34.20.390 | Grelha arvoreira em ferro fundido | M2 | 847.93 | 22.58 | 870.51
35 | PLAYGROUND E EQUIPAMENTO RECREATIVO
35.01 | Quadra e equipamento de esportes
35.01.070 | Tela de arame galvanizado fio nº 12 BWG, malha de 2´ | M2 | 47.14 | 6.77 | 53.91
35.01.150 | Trave oficial completa com rede para futebol de salão | CJ | 2010.53 | 162.54 | 2173.07
35.01.170 | Poste oficial completo com rede para voleibol | CJ | 1802.18 | 162.54 | 1964.72
35.01.550 | Piso em fibra de polipropileno corrugado para quadra de esportes, inclusive pintura | M2 | 141.03 | 33.44 | 174.47
35.03 | Abrigo, guarita e quiosque
35.03.030 | Cancela automática metálica com barreira de alumínio de 3,50 até 4,00 m | UN | 3985.69 | 96.11 | 4081.8
35.04 | Bancos
35.04.020 | Banco contínuo em concreto vazado | M | 119.14 | 98.02 | 217.16
35.04.120 | Banco em concreto pré-moldado, comprimento 150 cm | UN | 532.17 | 21.82 | 553.99
35.04.130 | Banco de madeira sobre alvenaria | M2 | 187.59 | 61.1 | 248.69
35.04.140 | Banco em concreto pré-moldado com pés vazados, comprimento 200 cm | UN | 577.5 | 30.68 | 608.18
35.04.150 | Banco em concreto pré-moldado com 3 pés, comprimento 300 cm | UN | 777.42 | 46.02 | 823.44
35.05 | Equipamento recreativo
35.05.200 | Centro de atividades em madeira rústica | CJ | 5732.09 | 216.72 | 5948.81
35.05.210 | Balanço duplo em madeira rústica | CJ | 2477.35 | 216.72 | 2694.07
35.05.220 | Gangorra dupla em madeira rústica | CJ | 1533.66 | 216.72 | 1750.38
35.05.240 | Gira-gira em ferro com assento de madeira (8 lugares) | CJ | 2539.19 | 216.72 | 2755.91
35.07 | Mastro para bandeiras
35.07.020 | Plataforma com 3 mastros galvanizados, h= 7,00 m | CJ | 5955.1 | 344.44 | 6299.54
35.07.030 | Plataforma com 3 mastros galvanizados, h= 9,00 m | CJ | 9295.61 | 344.44 | 9640.05
35.07.060 | Mastro para bandeira galvanizado, h= 9,00 m | UN | 3086.33 | 50.87 | 3137.2
35.07.070 | Mastro para bandeira galvanizado, h= 7,00 m | UN | 1972.87 | 50.87 | 2023.74
35.20 | Reparos, conservacoes e complementos - GRUPO 35
35.20.010 | Tela em polietileno, malha 10 x 10 cm, fio 2 mm | M2 | 12.67 |  | 12.67
35.20.050 | Conjunto de 4 lixeiras para coleta seletiva, com tampa basculante, capacidade 50 litros | UN | 1189.62 | 33.86 | 1223.48
36 | ENTRADA DE ENERGIA ELETRICA E TELEFONIA
36.01 | Entrada de energia - componentes
36.01.242 | Cubículo de média tensão, para uso ao tempo, classe 24 kV | CJ | 134020.17 | 265.43 | 134285.6
36.01.252 | Cubículo de média tensão, para uso ao tempo, classe 17,5 kV | CJ | 107053.11 | 265.43 | 107318.54
36.01.260 | Cubículo de entrada e medição para uso abrigado, classe 15 kV | CJ | 111148.67 | 530.86 | 111679.53
36.03 | Caixas de entrada / medicao
36.03.010 | Caixa de medição tipo II (300 x 560 x 200) mm, padrão concessionárias | UN | 128.38 | 173.44 | 301.82
36.03.020 | Caixa de medição polifásica (500 x 600 x 200) mm, padrão concessionárias | UN | 214.99 | 173.44 | 388.43
36.03.030 | Caixa de medição externa tipo ´L´ (900 x 600 x 270) mm, padrão Concessionárias | UN | 1003.92 | 200.2 | 1204.12
36.03.050 | Caixa de medição externa tipo ´N´ (1300 x 1200 x 270) mm, padrão Concessionárias | UN | 2726.65 | 200.2 | 2926.85
36.03.060 | Caixa de medição externa tipo ´M´ (900 x 1200 x 270) mm, padrão Concessionárias | UN | 1635.82 | 200.2 | 1836.02
36.03.080 | Caixa para seccionadora tipo ´T´ (900 x 600 x 250) mm, padrão Concessionárias | UN | 603.65 | 150.15 | 753.8
36.03.090 | Caixa de medição interna tipo ´A1´ (1000 x 1000 x 300) mm, padrão Concessionárias | UN | 1821.67 | 208.65 | 2030.32
36.03.120 | Caixa de proteção para transformador de corrente, (1000 x 750 x 300) mm, padrão Concessionárias | UN | 1181.64 | 200.2 | 1381.84
36.03.130 | Caixa de proteção dos bornes do medidor, (300 x 250 x 90) mm, padrão Concessionárias | UN | 143.68 | 100.1 | 243.78
36.03.150 | Caixa de entrada tipo ´E´ (560 x 350 x 210) mm - padrão Concessionárias | UN | 221.03 | 173.44 | 394.47
36.03.160 | Caixa base lateral tipo ´N´ (1300 x 400 x 250) mm | UN | 688.87 | 200.2 | 889.07
36.04 | Suporte (Braquet)
36.04.010 | Suporte para 1 isolador de baixa tensão | UN | 35.46 | 15.02 | 50.48
36.04.030 | Suporte para 2 isoladores de baixa tensão | UN | 43.93 | 15.02 | 58.95
36.04.050 | Suporte para 3 isoladores de baixa tensão | UN | 62.54 | 15.02 | 77.56
36.04.070 | Suporte para 4 isoladores de baixa tensão | UN | 102.84 | 15.02 | 117.86
36.05 | Isoladores
36.05.010 | Isolador tipo roldana para baixa tensão de 76 x 79 mm | UN | 44.32 | 10.01 | 54.33
36.05.040 | Isolador tipo disco para 15 kV de 6´ - 150 mm | UN | 94.21 | 10.01 | 104.22
36.05.080 | Isolador tipo pino para 15 kV, inclusive pino (poste) | UN | 73.86 | 37.54 | 111.4
36.05.100 | Isolador pedestal para 15 kV | UN | 123.17 | 10.01 | 133.18
36.05.110 | Isolador pedestal para 25 kV | UN | 168.72 | 10.01 | 178.73
36.06 | Muflas e terminais
36.06.060 | Terminal modular (mufla) unipolar externo para cabo até 70 mm²/15 kV | CJ | 497.49 | 25.03 | 522.52
36.06.080 | Terminal modular (mufla) unipolar interno para cabo até 70 mm²/15 kV | CJ | 450 | 25.03 | 475.03
36.07 | Para-raios de media tensao
36.07.010 | Para-raios de distribuição, classe 12 kV/5 kA, completo, encapsulado com polímero | UN | 181.79 | 23.47 | 205.26
36.07.030 | Para-raios de distribuição, classe 12 kV/10 kA, completo, encapsulado com polímero | UN | 177.33 | 23.47 | 200.8
36.07.050 | Para-raios de distribuição, classe 15 kV/5 kA, completo, encapsulado com polímero | UN | 183.3 | 23.47 | 206.77
36.07.060 | Para-raios de distribuição, classe 15 kV/10 kA, completo, encapsulado com polímero | UN | 204.58 | 23.47 | 228.05
36.08 | Gerador e grupo gerador
36.08.030 | Grupo gerador com potência de 250/228 kVA, variação de + ou - 5% - completo | UN | 199568.09 | 1930.04 | 201498.13
36.08.040 | Grupo gerador com potência de 350/320 kVA, variação de + ou - 10% - completo | UN | 254580.02 | 1930.04 | 256510.06
36.08.050 | Grupo gerador com potência de 88/80 kVA, variação de + ou - 10% - completo | UN | 85941.27 | 1930.04 | 87871.31
36.08.060 | Grupo gerador com potência de 165/150 kVA, variação de + ou - 5% - completo | UN | 122137.67 | 1930.04 | 124067.71
36.08.100 | Grupo gerador com potência de 55/50 kVA, variação de + ou - 10% - completo | UN | 82075.46 | 1030.25 | 83105.71
36.08.110 | Grupo gerador com potência de 180/168 kVA, variação de + ou - 5% - completo | UN | 136500.11 | 1930.04 | 138430.15
36.08.290 | Grupo gerador com potência de 563/513 kVA, variação de + ou - 10% - completo | UN | 402269.91 | 2136.09 | 404406
36.08.350 | Grupo gerador carenado com potência de 150/136 kVA, variação de + ou - 5% - completo | UN | 149411.25 | 1930.04 | 151341.29
36.08.360 | Grupo gerador carenado com potência de 460/434 kVA, variação de + ou - 10% - completo | UN | 371150.06 | 2116.64 | 373266.7
36.08.540 | Grupo gerador com potência de 460/434 kVA, variação de + ou - 10% - completo | UN | 346299.13 | 2136.09 | 348435.22
36.09 | Transformador de entrada
36.09.020 | Transformador de potência trifásico de 225 kVA, classe 15 kV, a óleo | UN | 36013.93 | 1030.25 | 37044.18
36.09.050 | Transformador de potência trifásico de 150 kVA, classe 15 kV, a óleo | UN | 25734.21 | 1030.25 | 26764.46
36.09.060 | Transformador de potência trifásico de 500 kVA, classe 15 kV, a seco | UN | 70621.29 | 1648.4 | 72269.69
36.09.070 | Transformador de potência trifásico de 1000 kVA, classe 15 kV, a seco com cabine | UN | 124078.36 | 1648.4 | 125726.76
36.09.100 | Transformador de potência trifásico de 5 kVA, classe 0,6 kV, a seco com cabine | UN | 6380.11 | 412.1 | 6792.21
36.09.110 | Transformador de potência trifásico de 7,5 kVA, classe 0,6 kV, a seco com cabine | UN | 7183.28 | 412.1 | 7595.38
36.09.150 | Transformador de potência trifásico de 75 kVA, classe 15 kV, a óleo | UN | 21779.57 | 1030.25 | 22809.82
36.09.170 | Transformador de potência trifásico de 300 kVA, classe 15 kV, a óleo | UN | 45830.71 | 1030.25 | 46860.96
36.09.180 | Transformador de potência trifásico de 112,5 kVA, classe 15 kV, a óleo | UN | 20673.29 | 1030.25 | 21703.54
36.09.220 | Transformador de potência trifásico de 500 kVA, classe 15 kV, a seco com cabine | UN | 91961.64 | 1648.4 | 93610.04
36.09.230 | Transformador de potência trifásico de 30 kVA, classe 1,2 KV, a seco com cabine | UN | 18022.36 | 412.1 | 18434.46
36.09.250 | Transformador de potência trifásico de 500 kVA, classe 15 kV, a óleo | UN | 69712.39 | 1648.4 | 71360.79
36.09.300 | Transformador de potência trifásico de 750 kVA, classe 15 kV, a óleo | UN | 96983.78 | 1648.4 | 98632.18
36.09.360 | Transformador de potência trifásico de 750 kVA, classe 15 kV, a seco | UN | 124374.19 | 1648.4 | 126022.59
36.09.370 | Transformador de potência trifásico de 300 kVA, classe 15 kV, a seco | UN | 70714.02 | 1030.25 | 71744.27
36.09.410 | Transformador de potência trifásico de 45 kVA, classe 15 kV, a seco | UN | 30515.26 | 1030.25 | 31545.51
36.09.440 | Transformador de potência trifásico de 500 kVA, classe 15 kV, a óleo - tipo pedestal | UN | 158836.45 | 1648.4 | 160484.85
36.09.480 | Transformador trifásico a seco de 112,5 kVA, encapsulado em resina epóxi sob vácuo | UN | 41330.49 | 1030.25 | 42360.74
36.09.490 | Transformador trifásico a seco de 150 kVA, encapsulado em resina epóxi sob vácuo | UN | 47028.81 | 1030.25 | 48059.06
36.20 | Reparos, conservacoes e complementos - GRUPO 36
36.20.010 | Vergalhão de cobre eletrolítico, diâmetro de 3/8´ | M | 63.89 | 20.02 | 83.91
36.20.030 | União angular para vergalhão, diâmetro de 3/8´ | UN | 46.58 | 10.01 | 56.59
36.20.040 | Bobina mínima para disjuntor (a óleo) | UN | 1479.37 | 65.23 | 1544.6
36.20.050 | Terminal para vergalhão, diâmetro de 3/8´ | UN | 23.86 | 10.01 | 33.87
36.20.060 | Braçadeira para fixação de eletroduto, até 4´ | UN | 3.39 | 7.5 | 10.89
36.20.070 | Prensa vergalhão ´T´, diâmetro de 3/8´ | UN | 19.15 | 10.01 | 29.16
36.20.090 | Vara para manobra em cabine em fibra de vidro, para tensão até 36 kV | UN | 707.69 | 1.02 | 708.71
36.20.100 | Bucha para passagem interna/externa com isolação para 15 kV | UN | 451.29 | 25.03 | 476.32
36.20.120 | Chapa de ferro de 1,50 x 0,50 m para bucha de passagem | UN | 278.96 | 25.03 | 303.99
36.20.140 | Cruzeta de madeira de 2400 mm | UN | 253.08 | 140.82 | 393.9
36.20.180 | Luva isolante de borracha, acima de 10 até 20 kV | PAR | 610.52 | 1.02 | 611.54
36.20.200 | Mão francesa de 700 mm | UN | 24.95 | 50.05 | 75
36.20.210 | Luva isolante de borracha, até 10 kV | PAR | 427.3 | 1.02 | 428.32
36.20.220 | Mudança de tap do transformador | UN |  | 281.64 | 281.64
36.20.240 | Óleo para disjuntor | L | 19.56 | 0.81 | 20.37
36.20.260 | Óleo para transformador | L | 19.56 | 1.22 | 20.78
36.20.282 | Placa de advertência em chapa de aço, com pintura refletiva "Perigo Alta Tensão" | M2 | 577.5 | 10.18 | 587.68
36.20.284 | Placa de advertência em chapa de alumínio, com pintura refletiva "Perigo Alta Tensão" | M2 | 720 | 10.18 | 730.18
36.20.330 | Luva de couro para proteção de luva isolante | PAR | 34.77 | 1.02 | 35.79
36.20.340 | Sela para cruzeta de madeira | UN | 18.86 | 70.41 | 89.27
36.20.350 | Caixa porta luvas em madeira, com tampa | UN | 57.82 | 1.02 | 58.84
36.20.360 | Suporte de transformador em poste ou estaleiro | UN | 196.04 | 140.82 | 336.86
36.20.380 | Tapete de borracha isolante elétrico de 1000 x 1000 mm | UN | 479.81 | 1.02 | 480.83
36.20.540 | Cruzeta metálica de 2400 mm, para fixação de mufla ou para-raios | UN | 480.28 | 140.82 | 621.1
36.20.560 | Dispositivo Soft Starter para motor 15 cv, trifásico 220 V | UN | 2672.63 | 50.05 | 2722.68
36.20.570 | Dispositivo Soft Starter para motor 25 cv, trifásico 220 V | UN | 4027.76 | 50.05 | 4077.81
36.20.580 | Dispositivo Soft Starter para motor 50 cv, trifásico 220 V | UN | 5222.42 | 50.05 | 5272.47
37 | QUADRO E PAINEL PARA ENERGIA ELETRICA E TELEFONIA
37.01 | Quadro para telefonia embutir, protecao IP40 chapa nº 16msg
37.01.020 | Quadro Telebrás de embutir de 200 x 200 x 120 mm | UN | 39.75 | 86.17 | 125.92
37.01.080 | Quadro Telebrás de embutir de 400 x 400 x 120 mm | UN | 81.46 | 120.23 | 201.69
37.01.120 | Quadro Telebrás de embutir de 600 x 600 x 120 mm | UN | 144.44 | 154.28 | 298.72
37.01.160 | Quadro Telebrás de embutir de 800 x 800 x 120 mm | UN | 491.05 | 191.3 | 682.35
37.01.220 | Quadro Telebrás de embutir de 1200 x 1200 x 120 mm | UN | 1363.94 | 256.45 | 1620.39
37.02 | Quadro para telefonia de sobrepor, protecao IP40 chapa nº 16msg
37.02.020 | Quadro Telebrás de sobrepor de 200 x 200 x 120 mm | UN | 78.47 | 75.08 | 153.55
37.02.060 | Quadro Telebrás de sobrepor de 400 x 400 x 120 mm | UN | 157.98 | 100.1 | 258.08
37.02.100 | Quadro Telebrás de sobrepor de 600 x 600 x 120 mm | UN | 342.87 | 125.13 | 468
37.02.140 | Quadro Telebrás de sobrepor de 800 x 800 x 120 mm | UN | 564.08 | 150.15 | 714.23
37.03 | Quadro distribuicao de luz e forca de embutir universal
37.03.200 | Quadro de distribuição universal de embutir, para disjuntores 16 DIN / 12 Bolt-on - 150 A - sem componentes | UN | 505.08 | 149.68 | 654.76
37.03.210 | Quadro de distribuição universal de embutir, para disjuntores 24 DIN / 18 Bolt-on - 150 A - sem componentes | UN | 500.2 | 149.68 | 649.88
37.03.220 | Quadro de distribuição universal de embutir, para disjuntores 34 DIN / 24 Bolt-on - 150 A - sem componentes | UN | 726.39 | 187.11 | 913.5
37.03.230 | Quadro de distribuição universal de embutir, para disjuntores 44 DIN / 32 Bolt-on - 150 A - sem componentes | UN | 750.47 | 187.11 | 937.58
37.03.240 | Quadro de distribuição universal de embutir, para disjuntores 56 DIN / 40 Bolt-on - 225 A - sem componentes | UN | 932.98 | 224.52 | 1157.5
37.03.250 | Quadro de distribuição universal de embutir, para disjuntores 70 DIN / 50 Bolt-on - 225 A - sem componentes | UN | 1479.36 | 224.52 | 1703.88
37.04 | Quadro distribuicao de luz e forca de sobrepor universal
37.04.250 | Quadro de distribuição universal de sobrepor, para disjuntores 16 DIN / 12 Bolt-on - 150 A - sem componentes | UN | 602.43 | 112.27 | 714.7
37.04.260 | Quadro de distribuição universal de sobrepor, para disjuntores 24 DIN / 18 Bolt-on - 150 A - sem componentes | UN | 727.69 | 112.27 | 839.96
37.04.270 | Quadro de distribuição universal de sobrepor, para disjuntores 34 DIN / 24 Bolt-on - 150 A - sem componentes | UN | 823.94 | 149.68 | 973.62
37.04.280 | Quadro de distribuição universal de sobrepor, para disjuntores 44 DIN / 32 Bolt-on - 150 A - sem componentes | UN | 911.96 | 149.68 | 1061.64
37.04.290 | Quadro de distribuição universal de sobrepor, para disjuntores 56 DIN / 40 Bolt-on - 225 A - sem componentes | UN | 1218.39 | 187.11 | 1405.5
37.04.300 | Quadro de distribuição universal de sobrepor, para disjuntores 70 DIN / 50 Bolt-on - 225 A - sem componentes | UN | 1747.61 | 187.11 | 1934.72
37.06 | Painel autoportante
37.06.014 | Painel autoportante em chapa de aço, com proteção mínima IP 54 - sem componentes | M2 | 2721.97 | 132.72 | 2854.69
37.10 | Barramentos
37.10.010 | Barramento de cobre nu | KG | 108.99 | 8.91 | 117.9
37.11 | Bases
37.11.020 | Base de fusível Diazed completa para 25 A | UN | 49.6 | 15.02 | 64.62
37.11.040 | Base de fusível Diazed completa para 63 A | UN | 48.81 | 25.03 | 73.84
37.11.060 | Base de fusível NH até 125 A, com fusível | UN | 59.43 | 50.05 | 109.48
37.11.080 | Base de fusível NH até 250 A, com fusível | UN | 175.46 | 50.05 | 225.51
37.11.100 | Base de fusível NH até 400 A, com fusível | UN | 258.94 | 50.05 | 308.99
37.11.120 | Base de fusível tripolar de 15 kV | UN | 770.12 | 60.06 | 830.18
37.11.140 | Base de fusível unipolar de 15 kV | UN | 315.25 | 60.06 | 375.31
37.12 | Fusiveis
37.12.020 | Fusível tipo NH 00 de 6 A até 160 A | UN | 30.14 | 10.01 | 40.15
37.12.040 | Fusível tipo NH 1 de 36 A até 250 A | UN | 63.28 | 10.01 | 73.29
37.12.060 | Fusível tipo NH 2 de 224 A até 400 A | UN | 97.31 | 10.01 | 107.32
37.12.080 | Fusível tipo NH 3 de 400 A até 630 A | UN | 140.16 | 10.01 | 150.17
37.12.120 | Fusível tipo HH para 15 kV de 2,5 A até 50 A | UN | 187.56 | 10.01 | 197.57
37.12.140 | Fusível tipo HH para 15 kV de 60 A até 100 A | UN | 316.64 | 10.01 | 326.65
37.12.200 | Fusível Diazed retardado de 2 A até 25 A | UN | 10.31 | 10.01 | 20.32
37.12.220 | Fusível Diazed retardado de 35 A até 63 A | UN | 13.22 | 10.01 | 23.23
37.12.300 | Fusível em vidro para ´TP´ de 0,5 A | UN | 31.03 | 2.5 | 33.53
37.13 | Disjuntores
37.13.510 | Disjuntor fixo PVO trifásico, 17,5 kV, 630 A x 350 MVA, 50/60 Hz, com acessórios | UN | 16488.85 | 314.26 | 16803.11
37.13.520 | Disjuntor a seco aberto trifásico, 600 V de 800 A, 50/60 Hz, com acessórios | UN | 32128.45 | 281.64 | 32410.09
37.13.530 | Disjuntor fixo PVO trifásico, 15 kV, 630 A x 350 MVA, com relé de proteção de sobrecorrente e transformadores de corrente | CJ | 32088.57 | 415.18 | 32503.75
37.13.550 | Disjuntor em caixa aberta tripolar extraível, 500V de 3200A, com acessórios | UN | 71650.91 | 50.05 | 71700.96
37.13.570 | Disjuntor em caixa aberta tripolar extraível, 500V de 4000A, com acessórios | UN | 125725.72 | 50.05 | 125775.77
37.13.600 | Disjuntor termomagnético, unipolar 127/220 V, corrente de 10 A até 30 A | UN | 16.02 | 15.02 | 31.04
37.13.610 | Disjuntor termomagnético, unipolar 127/220 V, corrente de 35 A até 50 A | UN | 25.9 | 15.02 | 40.92
37.13.630 | Disjuntor termomagnético, bipolar 220/380 V, corrente de 10 A até 50 A | UN | 88.97 | 30.03 | 119
37.13.640 | Disjuntor termomagnético, bipolar 220/380 V, corrente de 60 A até 100 A | UN | 130.37 | 30.03 | 160.4
37.13.650 | Disjuntor termomagnético, tripolar 220/380 V, corrente de 10 A até 50 A | UN | 113.23 | 45.04 | 158.27
37.13.660 | Disjuntor termomagnético, tripolar 220/380 V, corrente de 60 A até 100 A | UN | 155.27 | 45.04 | 200.31
37.13.690 | Disjuntor série universal, em caixa moldada, térmico e magnético fixos, bipolar 480 V, corrente de 60 A até 100 A | UN | 442.64 | 50.05 | 492.69
37.13.700 | Disjuntor série universal, em caixa moldada, térmico e magnético fixos, bipolar 480/600 V, corrente de 125 A | UN | 633.2 | 50.05 | 683.25
37.13.720 | Disjuntor série universal, em caixa moldada, térmico fixo e magnético ajustável, tripolar 600 V, corrente de 300 A até 400 A | UN | 3474.22 | 100.1 | 3574.32
37.13.730 | Disjuntor série universal, em caixa moldada, térmico fixo e magnético ajustável, tripolar 600 V, corrente de 500 A até 630 A | UN | 5760.51 | 100.1 | 5860.61
37.13.740 | Disjuntor série universal, em caixa moldada, térmico fixo e magnético ajustável, tripolar 600 V, corrente de 700 A até 800 A | UN | 6720.34 | 100.1 | 6820.44
37.13.760 | Disjuntor em caixa moldada, térmico e magnético ajustáveis, tripolar 630/690 V, faixa de ajuste de 440 até 630 A | UN | 8257.14 | 100.1 | 8357.24
37.13.770 | Disjuntor em caixa moldada, térmico e magnético ajustáveis, tripolar 1250/690 V, faixa de ajuste de 800 até 1250 A | UN | 14897.64 | 100.1 | 14997.74
37.13.780 | Disjuntor em caixa moldada, térmico e magnético ajustáveis, tripolar 1600/690 V, faixa de ajuste de 1000 até 1600 A | UN | 20464.44 | 100.1 | 20564.54
37.13.800 | Mini-disjuntor termomagnético, unipolar 127/220 V, corrente de 10 A até 32 A | UN | 12.01 | 10.01 | 22.02
37.13.810 | Mini-disjuntor termomagnético, unipolar 127/220 V, corrente de 40 A até 50 A | UN | 14.5 | 10.01 | 24.51
37.13.840 | Mini-disjuntor termomagnético, bipolar 220/380 V, corrente de 10 A até 32 A | UN | 43.14 | 10.01 | 53.15
37.13.850 | Mini-disjuntor termomagnético, bipolar 220/380 V, corrente de 40 A até 50 A | UN | 47.36 | 10.01 | 57.37
37.13.860 | Mini-disjuntor termomagnético, bipolar 220/380 V, corrente de 63 A | UN | 51.59 | 10.01 | 61.6
37.13.870 | Mini-disjuntor termomagnético, bipolar 400 V, corrente de 80 A até 100 A | UN | 131.89 | 10.01 | 141.9
37.13.880 | Mini-disjuntor termomagnético, tripolar 220/380 V, corrente de 10 A até 32 A | UN | 59.22 | 10.01 | 69.23
37.13.890 | Mini-disjuntor termomagnético, tripolar 220/380 V, corrente de 40 A até 50 A | UN | 65.67 | 10.01 | 75.68
37.13.900 | Mini-disjuntor termomagnético, tripolar 220/380 V, corrente de 63 A | UN | 70.85 | 10.01 | 80.86
37.13.910 | Mini-disjuntor termomagnético, tripolar 400 V, corrente de 80 A até 125 A | UN | 1530.26 | 10.01 | 1540.27
37.13.920 | Disjuntor em caixa moldada, térmico ajustável e magnético fixo, tripolar 2000/1200 V, faixa de ajuste de 1600 até 2000 A | UN | 38004.51 | 100.1 | 38104.61
37.13.930 | Disjuntor em caixa moldada, térmico ajustável e magnético fixo, tripolar 2500/1200 V, faixa de ajuste de 2000 até 2500 A | UN | 58256.56 | 100.1 | 58356.66
37.13.940 | Disjuntor em caixa aberta tripolar extraível, 500 V de 6300 A, com acessórios | UN | 329296.06 | 50.05 | 329346.11
37.14 | Chave de baixa tensao
37.14.050 | Chave comutadora, reversão sob carga, tetrapolar, sem porta fusível, para 100 A | UN | 2186.96 | 50.05 | 2237.01
37.14.300 | Chave seccionadora sob carga, tripolar, acionamento rotativo, com prolongador, sem porta-fusível, de 160 A | UN | 1897.22 | 40.04 | 1937.26
37.14.310 | Chave seccionadora sob carga, tripolar, acionamento rotativo, com prolongador, sem porta-fusível, de 250 A | UN | 1316.01 | 40.04 | 1356.05
37.14.320 | Chave seccionadora sob carga, tripolar, acionamento rotativo, com prolongador, sem porta-fusível, de 400 A | UN | 1887.84 | 50.05 | 1937.89
37.14.330 | Chave seccionadora sob carga, tripolar, acionamento rotativo, com prolongador, sem porta-fusível, de 630 A | UN | 2121.05 | 60.06 | 2181.11
37.14.340 | Chave seccionadora sob carga, tripolar, acionamento rotativo, com prolongador, sem porta-fusível, de 1000 A | UN | 4639.47 | 75.08 | 4714.55
37.14.350 | Chave seccionadora sob carga, tripolar, acionamento rotativo, com prolongador, sem porta-fusível, de 1250 A | UN | 9217.85 | 75.08 | 9292.93
37.14.410 | Chave seccionadora sob carga, tripolar, acionamento rotativo, com prolongador e porta-fusível até NH-00-125 A - sem fusíveis | UN | 1239.38 | 40.04 | 1279.42
37.14.420 | Chave seccionadora sob carga, tripolar, acionamento rotativo, com prolongador e porta-fusível até NH-00-160 A - sem fusíveis | UN | 1631.68 | 40.04 | 1671.72
37.14.430 | Chave seccionadora sob carga, tripolar, acionamento rotativo, com prolongador e porta-fusível até NH-1-250 A - sem fusíveis | UN | 3722.19 | 40.04 | 3762.23
37.14.440 | Chave seccionadora sob carga, tripolar, acionamento rotativo, com prolongador e porta-fusível até NH-2-400 A - sem fusíveis | UN | 4298.79 | 50.05 | 4348.84
37.14.450 | Chave seccionadora sob carga, tripolar, acionamento rotativo, com prolongador e porta-fusível até NH-3-630 A - sem fusíveis | UN | 8702.01 | 60.06 | 8762.07
37.14.500 | Chave seccionadora sob carga, tripolar, acionamento tipo punho, com porta-fusível até NH-00-160 A - sem fusíveis | UN | 321 | 40.04 | 361.04
37.14.510 | Chave seccionadora sob carga, tripolar, acionamento tipo punho, com porta-fusível até NH-1-250 A - sem fusíveis | UN | 726.13 | 40.04 | 766.17
37.14.520 | Chave seccionadora sob carga, tripolar, acionamento tipo punho, com porta-fusível até NH-2-400 A - sem fusíveis | UN | 999.2 | 50.05 | 1049.25
37.14.530 | Chave seccionadora sob carga, tripolar, acionamento tipo punho, com porta-fusível até NH-3-630 A - sem fusíveis | UN | 1767.05 | 60.06 | 1827.11
37.14.600 | Chave comutadora, reversão sob carga, tripolar, sem porta fusível, para 400 A | UN | 5276.82 | 60.06 | 5336.88
37.14.610 | Chave comutadora, reversão sob carga, tripolar, sem porta fusível, para 600/630 A | UN | 6835.28 | 75.08 | 6910.36
37.14.620 | Chave comutadora, reversão sob carga, tripolar, sem porta fusível, para 1000 A | UN | 10052.07 | 90.09 | 10142.16
37.14.640 | Chave comutadora, reversão sob carga, tetrapolar, sem porta fusível, para 630 A / 690 V | UN | 9287.79 | 115.28 | 9403.07
37.14.830 | Barra de contato para chave seccionadora tipo NH3-630 A | UN | 78.37 | 10.01 | 88.38
37.14.912 | Chave seccionadora tripolar, abertura sob carga seca até 160 A / 690 V | UN | 802.33 | 40.04 | 842.37
37.15 | Chave de media tensao
37.15.110 | Chave seccionadora tripolar sob carga para 400 A - 25 kV - com prolongador | UN | 2454.08 | 243.85 | 2697.93
37.15.120 | Chave seccionadora tripolar sob carga para 400 A - 15 kV - com prolongador | UN | 1744.6 | 243.85 | 1988.45
37.15.150 | Chave fusível base ´C´ para 15 kV/100 A, com capacidade de ruptura até 10 kA - com fusível | UN | 409.06 | 89.98 | 499.04
37.15.160 | Chave fusível base ´C´ para 15 kV/200 A, com capacidade de ruptura até 10 kA - com fusível | UN | 506.5 | 89.98 | 596.48
37.15.170 | Chave fusível base ´C´ para 25 kV/100 A, com capacidade de ruptura até 6,3 kA - com fusível | UN | 429.93 | 89.98 | 519.91
37.15.200 | Chave seccionadora tripolar seca para 400 A - 15 kV - com prolongador | UN | 1207.74 | 243.85 | 1451.59
37.15.210 | Chave seccionadora tripolar seca para 600 / 630 A - 15 kV - com prolongador | UN | 1615.1 | 243.85 | 1858.95
37.16 | Bus-way
37.16.071 | Sistema de barramento blindado de 100 a 2000 A, trifásico, barra de cobre | Axm | 571.53 | 0.63 | 572.16
37.16.081 | Sistema de barramento blindado de 100 a 2000 A, trifásico, barra de alumínio | Axm | 178.4 | 0.63 | 179.03
37.17 | Dispositivo DR ou interruptor de corrente de fuga
37.17.060 | Dispositivo diferencial residual de 25 A x 30 mA - 2 polos | UN | 210.31 | 12.51 | 222.82
37.17.070 | Dispositivo diferencial residual de 40 A x 30 mA - 2 polos | UN | 242.43 | 12.51 | 254.94
37.17.074 | Dispositivo diferencial residual de 25 A x 30 mA - 4 polos | UN | 310.43 | 12.51 | 322.94
37.17.080 | Dispositivo diferencial residual de 40 A x 30 mA - 4 polos | UN | 310.54 | 12.51 | 323.05
37.17.090 | Dispositivo diferencial residual de 63 A x 30 mA - 4 polos | UN | 362.49 | 12.51 | 375
37.17.100 | Dispositivo diferencial residual de 80 A x 30 mA - 4 polos | UN | 424.51 | 12.51 | 437.02
37.17.110 | Dispositivo diferencial residual de 100 A x 30 mA - 4 polos | UN | 355.24 | 12.51 | 367.75
37.17.114 | Dispositivo diferencial residual de 125 A x 30 mA - 4 polos | UN | 2058.67 | 12.51 | 2071.18
37.17.130 | Dispositivo diferencial residual de 25 A x 300 mA - 4 polos | UN | 285.47 | 12.51 | 297.98
37.18 | Transformador de Potencial
37.18.010 | Transformador de potencial monofásico até 1000 VA classe 15 kV, a seco, com fusíveis | UN | 3581.01 | 75.9 | 3656.91
37.18.020 | Transformador de potencial monofásico até 2000 VA classe 15 kV, a seco, com fusíveis | UN | 4199.26 | 75.9 | 4275.16
37.18.030 | Transformador de potencial monofásico até 500 VA classe 15 kV, a seco, sem fusíveis | UN | 2726.8 | 75.9 | 2802.7
37.19 | Transformador de corrente
37.19.010 | Transformador de corrente 800-5 A, janela | UN | 299.87 | 75.9 | 375.77
37.19.020 | Transformador de corrente 200-5 A até 600-5 A, janela | UN | 233.02 | 75.9 | 308.92
37.19.030 | Transformador de corrente 1000-5 A até 1500-5 A, janela | UN | 546.2 | 75.9 | 622.1
37.19.060 | Transformador de corrente 50-5 A até 150-5 A, janela | UN | 187.78 | 75.9 | 263.68
37.20 | Reparos, conservacoes e complementos - GRUPO 37
37.20.010 | Isolador em epóxi de 1 kV para barramento | UN | 30.69 | 7.5 | 38.19
37.20.030 | Bloco terminal conector até 65A / 600V, faixa de aplicação até 16 mm² | UN | 46.21 | 2.5 | 48.71
37.20.080 | Barra de neutro e/ou terra | UN | 21.09 | 7.5 | 28.59
37.20.090 | Recolocação de chave seccionadora tripolar de 125 A até 650 A, sem base fusível | UN |  | 25.03 | 25.03
37.20.100 | Recolocação de fundo de quadro de distribuição, sem componentes | M2 |  | 35.21 | 35.21
37.20.110 | Recolocação de quadro de distribuição de sobrepor, sem componentes | M2 |  | 70.41 | 70.41
37.20.130 | Banco de medição para transformadores TC/TP, padrão Eletropaulo e/ou Cesp | UN | 1162.09 | 2.04 | 1164.13
37.20.140 | Suporte fixo para transformadores de potencial | UN | 119.62 | 5.09 | 124.71
37.20.156 | Placa de montagem para quadros em geral, em chapa de aço | M2 | 531.97 | 35.21 | 567.18
37.20.190 | Inversor de frequência para variação de velocidade em motores, potência de 0,25 a 20 cv | UN | 7823.31 | 56.33 | 7879.64
37.20.191 | Inversor de frequência para variação de velocidade em motores, potência de 25 a 30 cv | UN | 17197.47 | 56.33 | 17253.8
37.20.193 | Inversor de frequência para variação de velocidade em motores, potência de 50 cv | UN | 31197.87 | 56.33 | 31254.2
37.20.210 | Punho de manobra com articulador de acionamento | UN | 580.42 | 25.03 | 605.45
37.21 | Capacitor de potencia
37.21.010 | Capacitor de potência trifásico de 10 kVAr, 220 V/60 Hz, para correção de fator de potência | UN | 1015.47 | 25.03 | 1040.5
37.22 | Transformador de comando
37.22.010 | Transformador monofásico de comando de 200 VA, a seco | UN | 538.85 | 75.9 | 614.75
37.24 | Supressor de surto
37.24.031 | Supressor de surto monofásico, corrente nominal 4 a 11 kA, Imax. de surto 12 até 15 kA | UN | 45.69 | 28.53 | 74.22
37.24.032 | Supressor de surto monofásico, corrente nominal 20 kA, Imax. de surto 50 até 80 kA | UN | 210.72 | 28.53 | 239.25
37.24.042 | Dispositivo de proteção contra surto, 1 polo, suportabilidade <= 4 kV, Un até 240V/415V, Iimp = 60 kA, curva de ensaio 10/350µs - classe 1 | UN | 664.64 | 31.64 | 696.28
37.24.043 | Dispositivo de proteção contra surto, 4 polos, 3F+N, Un até 240/415V, Iimp= 75 kA (25 kA por fase), curva de ensaio 10/350 µs - classe 1 | UN | 7734.38 | 31.64 | 7766.02
37.24.044 | Dispositivo de proteção contra surto, 4 polos, suportabilidade <= 2,5 kV, 3F+N, Un até 240/415V, curva de ensaio 8/20µs, In=20kA/40kA - classe 2 | UN | 2753.33 | 31.64 | 2784.97
37.24.045 | Dispositivo de proteção contra surto, 1 polo, monobloco, suportabilidade <=1,5kV, F+N / F+F, Un até 230/264V, curva de ensaio 8/20µs - classe 3 | UN | 888.6 | 31.64 | 920.24
37.25 | Disjuntores.
37.25.090 | Disjuntor em caixa moldada tripolar, térmico e magnético fixos, tensão de isolamento 480/690V, de 10A a 60A | UN | 528.01 | 82.67 | 610.68
37.25.100 | Disjuntor em caixa moldada tripolar, térmico e magnético fixos, tensão de isolamento 480/690V, de 70A até 150A | UN | 436.33 | 82.67 | 519
37.25.110 | Disjuntor em caixa moldada tripolar, térmico e magnético fixos, tensão de isolamento 415/690V, de 175A a 250A | UN | 523.37 | 82.67 | 606.04
37.25.200 | Disjuntor em caixa moldada bipolar, térmico e magnético fixos - 480 V, de 10 A a 50 A para 120/240 Vca - 25 KA e para 380/440 Vca - 18 KA | UN | 437.93 | 82.67 | 520.6
37.25.210 | Disjuntor em caixa moldada bipolar, térmico e magnético fixos - 600 V, de 150 A para 120/240 Vca - 25 KA e para 380/440 Vca - 18 KA | UN | 671.05 | 82.67 | 753.72
37.25.215 | Disjuntor fixo a vácuo de 15 a 17,5 kV, equipado com motorização de fechamento, com relê de proteção | CJ | 43308.94 | 115.28 | 43424.22
38 | TUBULACAO E CONDUTOR PARA ENERGIA ELETRICA E TELEFONIA BASICA
38.01 | Eletroduto em PVC rigido roscavel
38.01.040 | Eletroduto de PVC rígido roscável de 3/4´ - com acessórios | M | 6.69 | 25.03 | 31.72
38.01.060 | Eletroduto de PVC rígido roscável de 1´ - com acessórios | M | 9.71 | 30.03 | 39.74
38.01.080 | Eletroduto de PVC rígido roscável de 1 1/4´ - com acessórios | M | 14.33 | 35.03 | 49.36
38.01.100 | Eletroduto de PVC rígido roscável de 1 1/2´ - com acessórios | M | 13.75 | 40.04 | 53.79
38.01.120 | Eletroduto de PVC rígido roscável de 2´ - com acessórios | M | 18.28 | 45.04 | 63.32
38.01.140 | Eletroduto de PVC rígido roscável de 2 1/2´ - com acessórios | M | 30.14 | 50.05 | 80.19
38.01.160 | Eletroduto de PVC rígido roscável de 3´ - com acessórios | M | 42.15 | 55.06 | 97.21
38.01.180 | Eletroduto de PVC rígido roscável de 4´ - com acessórios | M | 61.62 | 65.07 | 126.69
38.04 | Eletroduto rígido em aço carbono galvanizado com acessórios - NBR 13057
38.04.040 | Eletroduto galvanizado conforme NBR13057 - 3/4´ com acessórios | M | 14.28 | 30.03 | 44.31
38.04.060 | Eletroduto galvanizado conforme NBR13057 - 1´ com acessórios | M | 17.5 | 35.03 | 52.53
38.04.080 | Eletroduto galvanizado conforme NBR13057 - 1 1/4´ com acessórios | M | 36.71 | 40.04 | 76.75
38.04.100 | Eletroduto galvanizado conforme NBR13057 - 1 1/2´ com acessórios | M | 38.59 | 45.04 | 83.63
38.04.120 | Eletroduto galvanizado conforme NBR13057 - 2´ com acessórios | M | 46.45 | 50.05 | 96.5
38.04.140 | Eletroduto galvanizado conforme NBR13057 - 2 1/2´ com acessórios | M | 74.94 | 60.06 | 135
38.04.160 | Eletroduto galvanizado conforme NBR13057 - 3´ com acessórios | M | 78.35 | 75.08 | 153.43
38.04.180 | Eletroduto galvanizado conforme NBR13057 - 4´ com acessórios | M | 110.52 | 90.09 | 200.61
38.05 | Eletroduto rígido em aço carbono galvanizado com acessórios - NBR 6323
38.05.040 | Eletroduto galvanizado a quente conforme NBR6323 - 3/4´ - com acessórios | M | 22.04 | 30.03 | 52.07
38.05.060 | Eletroduto galvanizado a quente conforme NBR6323 - 1´ - com acessórios | M | 28.28 | 35.03 | 63.31
38.05.090 | Eletroduto galvanizado a quente conforme NBR6323 - 1 1/4´ com acessórios | M | 43.84 | 40.04 | 83.88
38.05.100 | Eletroduto galvanizado a quente conforme NBR6323 - 1 1/2´ com acessórios | M | 52.48 | 45.04 | 97.52
38.05.120 | Eletroduto galvanizado a quente conforme NBR6323 - 2´ com acessórios | M | 66.22 | 50.05 | 116.27
38.05.140 | Eletroduto galvanizado a quente conforme NBR6323 - 2 1/2´ com acessórios | M | 92.32 | 60.06 | 152.38
38.05.160 | Eletroduto galvanizado a quente conforme NBR6323 - 3´ com acessórios | M | 98 | 75.08 | 173.08
38.05.180 | Eletroduto galvanizado a quente conforme NBR6323 - 4´ com acessórios | M | 128.18 | 90.09 | 218.27
38.06 | Eletroduto rígido em aço carbono galvanizado por imersão a quente com acessórios – NBR 5598
38.06.020 | Eletroduto galvanizado a quente conforme NBR5598 - 1/2´ com acessórios | M | 21.59 | 25.03 | 46.62
38.06.040 | Eletroduto galvanizado a quente conforme NBR5598 - 3/4´ com acessórios | M | 27.68 | 30.03 | 57.71
38.06.060 | Eletroduto galvanizado a quente conforme NBR5598 - 1´ com acessórios | M | 36.91 | 35.03 | 71.94
38.06.080 | Eletroduto galvanizado a quente conforme NBR5598 - 1 1/4´ com acessórios | M | 48.45 | 40.04 | 88.49
38.06.100 | Eletroduto galvanizado a quente conforme NBR5598 - 1 1/2´ com acessórios | M | 60.78 | 45.04 | 105.82
38.06.120 | Eletroduto galvanizado a quente conforme NBR5598 - 2´ com acessórios | M | 77.13 | 50.05 | 127.18
38.06.140 | Eletroduto galvanizado a quente conforme NBR5598 - 2 1/2´ com acessórios | M | 111.12 | 60.06 | 171.18
38.06.160 | Eletroduto galvanizado a quente conforme NBR5598 - 3´ com acessórios | M | 135.4 | 75.08 | 210.48
38.06.180 | Eletroduto galvanizado a quente conforme NBR5598 - 4´ com acessórios | M | 216 | 90.09 | 306.09
38.07 | Canaleta, perfilado e acessorios
38.07.030 | Grampo tipo ´C´ diâmetro 3/8`, com balancim tamanho grande | CJ | 8.54 | 12.51 | 21.05
38.07.050 | Tampa de pressão para perfilado de 38 x 38 mm | M | 6.29 | 2.5 | 8.79
38.07.120 | Saída final, diâmetro de 3/4´ | UN | 0.86 | 7.5 | 8.36
38.07.130 | Saída lateral simples, diâmetro de 3/4´ | UN | 2.49 | 8.99 | 11.48
38.07.134 | Saída lateral simples, diâmetro de 1´ | UN | 2.57 | 8.99 | 11.56
38.07.140 | Saída superior, diâmetro de 3/4´ | UN | 2.63 | 7.5 | 10.13
38.07.172 | Canaleta em PVC de 20 x 12 mm, inclusive acessórios | M | 6.54 | 15.02 | 21.56
38.07.200 | Vergalhão com rosca, porca e arruela de diâmetro 3/8´ (tirante) | M | 10.18 | 7.04 | 17.22
38.07.210 | Vergalhão com rosca, porca e arruela de diâmetro 1/4´ (tirante) | M | 5.32 | 7.04 | 12.36
38.07.216 | Vergalhão com rosca, porca e arruela de diâmetro 5/16´ (tirante) | M | 9.78 | 7.04 | 16.82
38.07.300 | Perfilado perfurado 38 x 38 mm em chapa 14 pré-zincada, com acessórios | M | 37.04 | 12.51 | 49.55
38.07.310 | Perfilado perfurado 38 x 76 mm em chapa 14 pré-zincada, com acessórios | M | 67.11 | 12.51 | 79.62
38.07.340 | Perfilado liso 38 x 38 mm - com acessórios | M | 38.74 | 12.51 | 51.25
38.07.700 | Canaleta aparente com tampa em PVC, autoextinguível, de 85 x 35 mm, com acessórios | M | 59.11 | 15.02 | 74.13
38.07.710 | Canaleta aparente com duas tampas em PVC, autoextinguível, de 120 x 35 mm, com acessórios | M | 97.62 | 17.52 | 115.14
38.07.720 | Canaleta aparente com duas tampas em PVC, autoextinguível, de 120 x 60 mm, com acessórios | M | 108.21 | 20.02 | 128.23
38.07.730 | Suporte com furos de tomada em PVC de 60 x 35 x 150 mm, para canaleta aparente | UN | 9.13 | 2.04 | 11.17
38.07.740 | Suporte com furos de tomada em PVC de 85 x 35 x 150 mm, para canaleta aparente | UN | 10.56 | 2.04 | 12.6
38.07.750 | Suporte com furos de tomada em PVC de 60 x 60 x 150 mm, para canaleta aparente | UN | 10.56 | 2.04 | 12.6
38.07.800 | Gancho longo em chapa aço zincado para fixação de luminária | UN | 4.39 | 5.01 | 9.4
38.07.801 | Sapata externa com 4 furos, 38 x 38 mm | UN | 10.54 | 5.01 | 15.55
38.10 | Duto fechado de piso e acessorios
38.10.010 | Duto de piso liso em aço, medindo 2 x 25 x 70 mm, com acessórios | M | 60 | 15.02 | 75.02
38.10.020 | Duto de piso liso em aço, medindo 3 x 25 x 70 mm, com acessórios | M | 86.04 | 15.02 | 101.06
38.10.024 | Caixa de derivação ou passagem, para cruzamento de duto, medindo 4 x 25 x 70 mm, sem cruzadora | UN | 48.97 | 15.51 | 64.48
38.10.026 | Caixa de derivação ou passagem, para cruzamento de duto, medindo 12 x 25 x 70 mm, com cruzadora | UN | 140.91 | 30.03 | 170.94
38.10.030 | Caixa de derivação ou passagem, para cruzamento de duto, medindo 16 x 25 x 70 mm, com cruzadora | UN | 201.22 | 30.03 | 231.25
38.10.060 | Caixa de tomada e tampa basculante com rebaixo de 2 x (25 x 70 mm) | UN | 196.44 | 9.54 | 205.98
38.10.070 | Caixa de tomada e tampa basculante com rebaixo de 3 x (25 x 70 mm) | UN | 228.37 | 9.54 | 237.91
38.10.080 | Caixa de tomada e tampa basculante com rebaixo de 4 x (25 x 70 mm) | UN | 404.2 | 9.54 | 413.74
38.10.090 | Suporte de tomada para caixas com 2, 3 ou 4 vias | UN | 8.46 | 1.02 | 9.48
38.12 | Leitos e acessorios
38.12.086 | Leito para cabos, tipo pesado, em aço galvanizado de 300 x 100 mm - com acessórios | M | 283.48 | 15.02 | 298.5
38.12.090 | Leito para cabos, tipo pesado, em aço galvanizado de 400 x 100 mm - com acessórios | M | 320.3 | 15.02 | 335.32
38.12.100 | Leito para cabos, tipo pesado, em aço galvanizado de 600 x 100 mm - com acessórios | M | 379.39 | 15.02 | 394.41
38.12.120 | Leito para cabos, tipo pesado, em aço galvanizado de 500 x 100 mm - com acessórios | M | 346.86 | 15.02 | 361.88
38.12.130 | Leito para cabos, tipo pesado, em aço galvanizado de 800 x 100 mm - com acessórios | M | 438.45 | 15.02 | 453.47
38.13 | Eletroduto em polietileno de alta densidade
38.13.010 | Eletroduto corrugado em polietileno de alta densidade, DN= 30 mm, com acessórios | M | 6.87 | 2 | 8.87
38.13.016 | Eletroduto corrugado em polietileno de alta densidade, DN= 40 mm, com acessórios | M | 7.03 | 2 | 9.03
38.13.020 | Eletroduto corrugado em polietileno de alta densidade, DN= 50 mm, com acessórios | M | 8.44 | 2 | 10.44
38.13.030 | Eletroduto corrugado em polietileno de alta densidade, DN= 75 mm, com acessórios | M | 15.14 | 2 | 17.14
38.13.040 | Eletroduto corrugado em polietileno de alta densidade, DN= 100 mm, com acessórios | M | 18.86 | 2 | 20.86
38.13.050 | Eletroduto corrugado em polietileno de alta densidade, DN= 125 mm, com acessórios | M | 21.88 | 2 | 23.88
38.13.060 | Eletroduto corrugado em polietileno de alta densidade, DN= 150 mm, com acessórios | M | 41.14 | 2 | 43.14
38.15 | Eletroduto metalico flexivel
38.15.010 | Eletroduto metálico flexível com capa em PVC de 3/4´ | M | 10.2 | 17.6 | 27.8
38.15.020 | Eletroduto metálico flexível com capa em PVC de 1´ | M | 11.96 | 17.6 | 29.56
38.15.040 | Eletroduto metálico flexível com capa em PVC de 2´ | M | 29.57 | 17.6 | 47.17
38.15.110 | Terminal macho fixo em latão zincado de 3/4´ | UN | 13.81 | 3.39 | 17.2
38.15.120 | Terminal macho fixo em latão zincado de 1´ | UN | 18.36 | 3.39 | 21.75
38.15.140 | Terminal macho fixo em latão zincado de 2´ | UN | 59.87 | 3.39 | 63.26
38.15.310 | Terminal macho giratório em latão zincado de 3/4´ | UN | 19.45 | 3.39 | 22.84
38.15.320 | Terminal macho giratório em latão zincado de 1´ | UN | 39.5 | 3.39 | 42.89
38.15.340 | Terminal macho giratório em latão zincado de 2´ | UN | 87.04 | 3.39 | 90.43
38.16 | Rodape tecnico e acessorios
38.16.030 | Rodapé técnico triplo e tampa com pintura eletrostática | M | 96.83 | 15.02 | 111.85
38.16.060 | Curva horizontal tripla de 90°, interna ou externa e tampa com pintura eletrostática | UN | 113.21 | 25.03 | 138.24
38.16.080 | Tê triplo de 90°, horizontal ou vertical e tampa com pintura eletrostática | UN | 147.14 | 25.03 | 172.17
38.16.090 | Caixa para tomadas: de energia, RJ, sobressalente, interruptor ou espelho, com pintura eletrostática, para rodapé técnico triplo | UN | 31.29 | 9.54 | 40.83
38.16.130 | Caixa para tomadas: de energia, RJ, sobressalente, interruptor ou espelho, com pintura eletrostática, para rodapé técnico duplo | UN | 26.16 | 9.54 | 35.7
38.16.140 | Terminal de fechamento ou mata junta com pintura eletrostática, para rodapé técnico triplo | UN | 16.55 | 7.5 | 24.05
38.16.150 | Rodapé técnico duplo e tampa com pintura eletrostática | M | 78.97 | 15.02 | 93.99
38.16.160 | Curva vertical dupla de 90°, interna ou externa e tampa com pintura eletrostática | UN | 93.63 | 25.03 | 118.66
38.16.190 | Terminal de fechamento ou mata junta com pintura eletrostática, para rodapé técnico duplo | UN | 14.88 | 7.5 | 22.38
38.16.200 | Curva horizontal dupla de 90°, interna ou externa e tampa com pintura eletrostática | UN | 84.59 | 25.03 | 109.62
38.16.230 | Curva vertical tripla de 90°, interna ou externa e tampa com pintura eletrostática | UN | 108.83 | 25.03 | 133.86
38.16.250 | Poste condutor metálico para distribuição, com suporte para tomadas elétricas e RJ, com pintura eletrostática, altura de 3 m | UN | 532.52 | 33.72 | 566.24
38.16.270 | Caixa de derivação embutida ou externa para rodapé técnico duplo | UN | 43.32 | 25.03 | 68.35
38.19 | Eletroduto em PVC corrugado flexivel
38.19.020 | Eletroduto de PVC corrugado flexível leve, diâmetro externo de 20 mm | M | 2.78 | 15.02 | 17.8
38.19.030 | Eletroduto de PVC corrugado flexível leve, diâmetro externo de 25 mm | M | 2.58 | 15.02 | 17.6
38.19.040 | Eletroduto de PVC corrugado flexível leve, diâmetro externo de 32 mm | M | 4.38 | 15.02 | 19.4
38.19.210 | Eletroduto de PVC corrugado flexível reforçado, diâmetro externo de 25 mm | M | 3.01 | 15.02 | 18.03
38.19.220 | Eletroduto de PVC corrugado flexível reforçado, diâmetro externo de 32 mm | M | 4.16 | 15.02 | 19.18
38.20 | Reparos, conservacoes e complementos - GRUPO 38
38.20.010 | Recolocação de perfilado 38x38 mm | M |  | 12.51 | 12.51
38.20.020 | Recolocação de vergalhão | M |  | 20.02 | 20.02
38.20.030 | Recolocação de caixa de tomada para perfilado | UN |  | 15.02 | 15.02
38.20.040 | Recolocação de eletrodutos | M |  | 50.05 | 50.05
38.21 | Eletrocalha e acessorios
38.21.110 | Eletrocalha lisa galvanizada a fogo, 50 x 50 mm, com acessórios | M | 51.35 | 25.03 | 76.38
38.21.120 | Eletrocalha lisa galvanizada a fogo, 100 x 50 mm, com acessórios | M | 68.46 | 25.03 | 93.49
38.21.130 | Eletrocalha lisa galvanizada a fogo, 150 x 50 mm, com acessórios | M | 85.55 | 25.03 | 110.58
38.21.140 | Eletrocalha lisa galvanizada a fogo, 200 x 50 mm, com acessórios | M | 99.1 | 25.03 | 124.13
38.21.150 | Eletrocalha lisa galvanizada a fogo, 250 x 50 mm, com acessórios | M | 105.83 | 25.03 | 130.86
38.21.310 | Eletrocalha lisa galvanizada a fogo, 100 x 100 mm, com acessórios | M | 89 | 37.54 | 126.54
38.21.320 | Eletrocalha lisa galvanizada a fogo, 150 x 100 mm, com acessórios | M | 110.64 | 37.54 | 148.18
38.21.330 | Eletrocalha lisa galvanizada a fogo, 200 x 100 mm, com acessórios | M | 137.89 | 37.54 | 175.43
38.21.340 | Eletrocalha lisa galvanizada a fogo, 250 x 100 mm, com acessórios | M | 156.39 | 37.54 | 193.93
38.21.350 | Eletrocalha lisa galvanizada a fogo, 300 x 100 mm, com acessórios | M | 159.56 | 50.05 | 209.61
38.21.360 | Eletrocalha lisa galvanizada a fogo, 400 x 100 mm, com acessórios | M | 270.84 | 50.05 | 320.89
38.21.920 | Eletrocalha perfurada galvanizada a fogo, 100 x 50 mm, com acessórios | M | 63.14 | 25.03 | 88.17
38.21.930 | Eletrocalha perfurada galvanizada a fogo, 150 x 50 mm, com acessórios | M | 82.51 | 25.03 | 107.54
38.21.940 | Eletrocalha perfurada galvanizada a fogo, 200 x 50 mm, com acessórios | M | 94.72 | 25.03 | 119.75
38.21.950 | Eletrocalha perfurada galvanizada a fogo, 250 x 50 mm, com acessórios | M | 110.16 | 25.03 | 135.19
38.22 | Eletrocalha e acessorios.
38.22.120 | Eletrocalha perfurada galvanizada a fogo, 150x100 mm, com acessórios | M | 110.5 | 37.54 | 148.04
38.22.130 | Eletrocalha perfurada galvanizada a fogo, 200x100 mm, com acessórios | M | 126.69 | 37.54 | 164.23
38.22.140 | Eletrocalha perfurada galvanizada a fogo, 250x100 mm, com acessórios | M | 141.62 | 37.54 | 179.16
38.22.150 | Eletrocalha perfurada galvanizada a fogo, 300x100 mm, com acessórios | M | 157.86 | 50.05 | 207.91
38.22.160 | Eletrocalha perfurada galvanizada a fogo, 400x100 mm, com acessórios | M | 225.34 | 50.05 | 275.39
38.22.610 | Tampa de encaixe para eletrocalha, galvanizada a fogo, L= 50 mm | M | 21.61 | 2.5 | 24.11
38.22.620 | Tampa de encaixe para eletrocalha, galvanizada a fogo, L= 100 mm | M | 46.97 | 2.5 | 49.47
38.22.630 | Tampa de encaixe para eletrocalha, galvanizada a fogo, L= 150 mm | M | 65.47 | 2.5 | 67.97
38.22.640 | Tampa de encaixe para eletrocalha, galvanizada a fogo, L= 200 mm | M | 78.53 | 2.5 | 81.03
38.22.650 | Tampa de encaixe para eletrocalha, galvanizada a fogo, L= 250 mm | M | 93.33 | 2.5 | 95.83
38.22.660 | Tampa de encaixe para eletrocalha, galvanizada a fogo, L= 300 mm | M | 113.82 | 2.5 | 116.32
38.22.670 | Tampa de encaixe para eletrocalha, galvanizada a fogo, L= 400 mm | M | 155.82 | 2.5 | 158.32
38.23 | Eletrocalha e acessorios..
38.23.010 | Suporte para eletrocalha, galvanizado a fogo, 50x50 mm | UN | 8.96 | 12.51 | 21.47
38.23.020 | Suporte para eletrocalha, galvanizado a fogo, 100x50 mm | UN | 11.51 | 12.51 | 24.02
38.23.030 | Suporte para eletrocalha, galvanizado a fogo, 150x50 mm | UN | 14.05 | 12.51 | 26.56
38.23.040 | Suporte para eletrocalha, galvanizado a fogo, 200x50 mm | UN | 16.59 | 12.51 | 29.1
38.23.050 | Suporte para eletrocalha, galvanizado a fogo, 250x50 mm | UN | 19.12 | 12.51 | 31.63
38.23.060 | Suporte para eletrocalha, galvanizado a fogo, 300x50 mm | UN | 22.81 | 12.51 | 35.32
38.23.110 | Suporte para eletrocalha, galvanizado a fogo, 100x100 mm | UN | 16.38 | 12.51 | 28.89
38.23.120 | Suporte para eletrocalha, galvanizado a fogo, 150x100 mm | UN | 18.16 | 12.51 | 30.67
38.23.130 | Suporte para eletrocalha, galvanizado a fogo, 200x100 mm | UN | 21.42 | 12.51 | 33.93
38.23.140 | Suporte para eletrocalha, galvanizado a fogo, 250x100 mm | UN | 22.78 | 12.51 | 35.29
38.23.150 | Suporte para eletrocalha, galvanizado a fogo, 300x100 mm | UN | 26.71 | 12.51 | 39.22
38.23.160 | Suporte para eletrocalha, galvanizado a fogo, 400x100 mm | UN | 31.77 | 12.51 | 44.28
38.23.210 | Mão francesa simples, galvanizada a fogo, L= 200 mm | UN | 14.46 | 12.51 | 26.97
38.23.220 | Mão francesa simples, galvanizada a fogo, L= 300 mm | UN | 15.59 | 12.51 | 28.1
38.23.230 | Mão francesa simples, galvanizada a fogo, L= 400 mm | UN | 22.43 | 12.51 | 34.94
38.23.240 | Mão francesa simples, galvanizada a fogo, L= 500 mm | UN | 27.26 | 12.51 | 39.77
38.23.310 | Mão francesa dupla, galvanizada a fogo, L= 300 mm | UN | 30.05 | 17.52 | 47.57
38.23.320 | Mão francesa dupla, galvanizada a fogo, L= 400 mm | UN | 36.37 | 17.52 | 53.89
38.23.330 | Mão francesa dupla, galvanizada a fogo, L= 500 mm | UN | 47.53 | 17.52 | 65.05
39 | CONDUTOR E ENFIACAO DE ENERGIA ELETRICA E TELEFONIA
39.02 | Cabo de cobre, isolamento 450V / 750 V, isolacao em PVC 70°C
39.02.010 | Cabo de cobre de 1,5 mm², isolamento 750 V - isolação em PVC 70°C | M | 1.3 | 2 | 3.3
39.02.016 | Cabo de cobre de 2,5 mm², isolamento 750 V - isolação em PVC 70°C | M | 2.02 | 2 | 4.02
39.02.020 | Cabo de cobre de 4 mm², isolamento 750 V - isolação em PVC 70°C | M | 3.25 | 3 | 6.25
39.02.030 | Cabo de cobre de 6 mm², isolamento 750 V - isolação em PVC 70°C | M | 4.87 | 3.51 | 8.38
39.02.040 | Cabo de cobre de 10 mm², isolamento 750 V - isolação em PVC 70°C | M | 8.23 | 4.01 | 12.24
39.03 | Cabo de cobre, isolamento 0,6/1kV, isolacao em PVC 70°C
39.03.160 | Cabo de cobre de 1,5 mm², isolamento 0,6/1 kV - isolação em PVC 70°C | M | 1 | 2 | 3
39.03.170 | Cabo de cobre de 2,5 mm², isolamento 0,6/1 kV - isolação em PVC 70°C | M | 2.42 | 2.5 | 4.92
39.03.174 | Cabo de cobre de 4 mm², isolamento 0,6/1 kV - isolação em PVC 70°C | M | 3.63 | 3 | 6.63
39.03.178 | Cabo de cobre de 6 mm², isolamento 0,6/1 kV - isolação em PVC 70°C | M | 4.97 | 3.51 | 8.48
39.03.182 | Cabo de cobre de 10 mm², isolamento 0,6/1 kV - isolação em PVC 70°C | M | 7.67 | 4.01 | 11.68
39.04 | Cabo de cobre nu, tempera mole, classe 2
39.04.040 | Cabo de cobre nu, têmpera mole, classe 2, de 10 mm² | M | 8.28 | 2.5 | 10.78
39.04.050 | Cabo de cobre nu, têmpera mole, classe 2, de 16 mm² | M | 13.23 | 2.5 | 15.73
39.04.060 | Cabo de cobre nu, têmpera mole, classe 2, de 25 mm² | M | 18.88 | 5.01 | 23.89
39.04.070 | Cabo de cobre nu, têmpera mole, classe 2, de 35 mm² | M | 28.34 | 7.5 | 35.84
39.04.080 | Cabo de cobre nu, têmpera mole, classe 2, de 50 mm² | M | 40.12 | 10.01 | 50.13
39.04.100 | Cabo de cobre nu, têmpera mole, classe 2, de 70 mm² | M | 55.19 | 12.51 | 67.7
39.04.120 | Cabo de cobre nu, têmpera mole, classe 2, de 95 mm² | M | 79.82 | 15.02 | 94.84
39.04.180 | Cabo de cobre nu, têmpera mole, classe 2, de 185 mm² | M | 175.5 | 22.52 | 198.02
39.05 | Cabo de cobre tripolar, isolamento 8,7/15 kV, isolacao EPR 90°C
39.05.070 | Cabo de cobre de 3x35 mm², isolamento 8,7/15 kV - isolação EPR 90°C | M | 180.85 | 45.39 | 226.24
39.06 | Cabo de cobre unipolar, isolamento 8,7/15 kV, isolacao EPR 90°C
39.06.060 | Cabo de cobre de 25 mm², isolamento 8,7/15 kV - isolação EPR 90°C | M | 48.51 | 27.23 | 75.74
39.06.070 | Cabo de cobre de 35 mm², isolamento 8,7/15 kV - isolação EPR 90°C | M | 60.81 | 32.79 | 93.6
39.06.074 | Cabo de cobre de 50 mm², isolamento 8,7/15 kV - isolação EPR 90°C | M | 68.49 | 45.39 | 113.88
39.06.084 | Cabo de cobre de 120 mm², isolamento 8,7/15 kV - isolação EPR 90°C | M | 141.02 | 54.46 | 195.48
39.09 | Conectores
39.09.010 | Conector terminal tipo BNC para cabo coaxial RG 59 | UN | 9.58 | 5.01 | 14.59
39.09.015 | Conector de emenda tipo BNC para cabo coaxial RG 59 | UN | 6.64 | 5.01 | 11.65
39.09.020 | Conector split-bolt para cabo de 25 mm², latão, simples | UN | 8.88 | 5.01 | 13.89
39.09.040 | Conector split-bolt para cabo de 35 mm², latão, simples | UN | 11.09 | 5.01 | 16.1
39.09.060 | Conector split-bolt para cabo de 50 mm², latão, simples | UN | 12.25 | 5.01 | 17.26
39.09.100 | Conector split-bolt para cabo de 25 mm², latão, com rabicho | UN | 13.7 | 5.01 | 18.71
39.09.120 | Conector split-bolt para cabo de 35 mm², latão, com rabicho | UN | 16.14 | 5.01 | 21.15
39.09.140 | Conector split-bolt para cabo de 50 mm², latão, com rabicho | UN | 18.92 | 5.01 | 23.93
39.10 | Terminais de pressao e compressao
39.10.050 | Terminal de compressão para cabo de 2,5 mm² | UN | 0.85 | 4.01 | 4.86
39.10.060 | Terminal de pressão/compressão para cabo de 6 até 10 mm² | UN | 6.52 | 7.5 | 14.02
39.10.080 | Terminal de pressão/compressão para cabo de 16 mm² | UN | 9.95 | 7.5 | 17.45
39.10.120 | Terminal de pressão/compressão para cabo de 25 mm² | UN | 8.89 | 7.5 | 16.39
39.10.130 | Terminal de pressão/compressão para cabo de 35 mm² | UN | 9.97 | 7.5 | 17.47
39.10.160 | Terminal de pressão/compressão para cabo de 50 mm² | UN | 14.48 | 7.5 | 21.98
39.10.200 | Terminal de pressão/compressão para cabo de 70 mm² | UN | 14.32 | 7.5 | 21.82
39.10.240 | Terminal de pressão/compressão para cabo de 95 mm² | UN | 20.89 | 7.5 | 28.39
39.10.246 | Terminal de pressão/compressão para cabo de 120 mm² | UN | 29.63 | 10.01 | 39.64
39.10.250 | Terminal de pressão/compressão para cabo de 150 mm² | UN | 30.97 | 10.01 | 40.98
39.10.280 | Terminal de pressão/compressão para cabo de 185 mm² | UN | 42.4 | 10.01 | 52.41
39.10.300 | Terminal de pressão/compressão para cabo de 240 mm² | UN | 44.7 | 10.01 | 54.71
39.11 | Fios e cabos telefônicos
39.11.020 | Cabo telefônico CI, com 10 pares de 0,50 mm, para centrais telefônicas, equipamentos e rede interna | M | 5.69 | 7.5 | 13.19
39.11.040 | Cabo telefônico CI, com 20 pares de 0,50 mm, para centrais telefônicas, equipamentos e rede interna | M | 10.37 | 7.5 | 17.87
39.11.080 | Cabo telefônico CI, com 50 pares de 0,50 mm, para centrais telefônicas, equipamentos e rede interna | M | 25.67 | 7.5 | 33.17
39.11.090 | Fio telefônico tipo FI-60, para ligação de aparelhos telefônicos | M | 0.43 | 4.01 | 4.44
39.11.091 | Cabo telefônico CI, com 01 par de 0,40 mm, para centrais telefônicas, equipamentos e rede interna | M | 0.7 | 4.01 | 4.71
39.11.110 | Fio telefônico externo tipo FE-160 | M | 2.11 | 15.02 | 17.13
39.11.120 | Cabo telefônico CTP-APL-SN, com 10 pares de 0,50 mm, para cotos de transição em caixas e entradas | M | 5.95 | 6 | 11.95
39.11.190 | Cabo telefônico CCE-APL, com 4 pares de 0,50 mm, para conexões em rede externa | M | 3.13 | 5.01 | 8.14
39.11.210 | Cabo telefônico secundário de distribuição CTP-APL, com 20 pares de 0,50 mm, para rede externa | M | 12.52 | 6.51 | 19.03
39.11.230 | Cabo telefônico secundário de distribuição CTP-APL, com 50 pares de 0,50 mm, para rede externa | M | 27.56 | 8.01 | 35.57
39.11.240 | Cabo telefônico secundário de distribuição CTP-APL, com 100 pares de 0,50 mm, para rede externa | M | 55.4 | 10.51 | 65.91
39.11.270 | Cabo telefônico secundário de distribuição CTP-APL-G, com 10 pares de 0,50 mm, para rede subterrânea | M | 9.2 | 6 | 15.2
39.11.280 | Cabo telefônico secundário de distribuição CTP-APL-G, com 20 pares de 0,50 mm, para rede subterrânea | M | 13.87 | 6.51 | 20.38
39.11.300 | Cabo telefônico secundário de distribuição CTP-APL-G, com 50 pares de 0,50 mm, para rede subterrânea | M | 33.76 | 8.01 | 41.77
39.11.400 | Cabo telefônico secundário de distribuição CTP-APL, com 10 pares de 0,65 mm, para rede externa | M | 11.5 | 6 | 17.5
39.11.410 | Cabo telefônico secundário de distribuição CTP-APL, com 20 pares de 0,65 mm, para rede externa | M | 16.44 | 6.51 | 22.95
39.11.430 | Cabo telefônico secundário de distribuição CTP-APL, com 50 pares de 0,65 mm, para rede externa | M | 39.83 | 8.01 | 47.84
39.12 | Cabo de cobre flexivel, isolamento 600 V, isolacao em VC/E 105°C
39.12.510 | Cabo de cobre flexível blindado de 2 x 1,5 mm², isolamento 600V, isolação em VC/E 105°C - para detecção de incêndio | M | 4.42 | 5.01 | 9.43
39.12.520 | Cabo de cobre flexível blindado de 3 x 1,5 mm², isolamento 600V, isolação em VC/E 105°C - para detecção de incêndio | M | 5.81 | 5.01 | 10.82
39.12.530 | Cabo de cobre flexível blindado de 2 x 2,5 mm², isolamento 600V, isolação em VC/E 105°C - para detecção de incêndio | M | 6.79 | 5.01 | 11.8
39.14 | Cabo de aluminio nu com alma de aco
39.14.010 | Cabo de alumínio nu com alma de aço CAA, 1/0 AWG - Raven | M | 8.44 | 7.18 | 15.62
39.14.050 | Cabo de alumínio nu com alma de aço CAA, 4 AWG - Swan | M | 3.33 | 7.18 | 10.51
39.15 | Cabo de aluminio nu sem alma de aco
39.15.040 | Cabo de alumínio nu sem alma de aço CA, 2 AWG - Iris | M | 3.95 | 7.18 | 11.13
39.15.070 | Cabo de alumínio nu sem alma de aço CA, 2/0 AWG - Aster | M | 7.93 | 7.18 | 15.11
39.18 | Cabo para transmissao de dados
39.18.100 | Cabo coaxial tipo RG 6 | M | 2.41 | 5.51 | 7.92
39.18.104 | Cabo coaxial tipo RG 11 | M | 16.05 | 5.51 | 21.56
39.18.106 | Cabo coaxial tipo RG 59 | M | 5.75 | 4.25 | 10
39.18.110 | Cabo coaxial tipo RGC 6 | M | 2.19 | 5.51 | 7.7
39.18.114 | Cabo coaxial tipo RGC 59 | M | 3.46 | 4.25 | 7.71
39.18.120 | Cabo para rede U/UTP 23 AWG com 4 pares - categoria 6A | M | 16.9 | 5.51 | 22.41
39.18.126 | Cabo para rede 24 AWG com 4 pares, categoria 6 | M | 3.7 | 5.51 | 9.21
39.20 | Reparos, conservacoes e complementos - GRUPO 39
39.20.005 | Conector prensa-cabo de 3/4´ | UN | 8.62 | 8.34 | 16.96
39.20.010 | Recolocação de condutor aparente com diâmetro externo até 6,5 mm | M |  | 7.18 | 7.18
39.20.030 | Recolocação de condutor aparente com diâmetro externo acima de 6,5 mm | M |  | 14.34 | 14.34
39.21 | Cabo de cobre flexivel, isolamento 0,6/1 kV, isolacao em HEPR 90°C
39.21.010 | Cabo de cobre flexível de 1,5 mm², isolamento 0,6/1kV - isolação HEPR 90°C | M | 1.22 | 1 | 2.22
39.21.020 | Cabo de cobre flexível de 2,5 mm², isolamento 0,6/1kV - isolação HEPR 90°C | M | 2.02 | 1 | 3.02
39.21.030 | Cabo de cobre flexível de 4 mm², isolamento 0,6/1kV - isolação HEPR 90°C | M | 3.06 | 1 | 4.06
39.21.040 | Cabo de cobre flexível de 6 mm², isolamento 0,6/1kV - isolação HEPR 90°C | M | 4.39 | 1 | 5.39
39.21.050 | Cabo de cobre flexível de 10 mm², isolamento 0,6/1kV - isolação HEPR 90°C | M | 7.5 | 4.01 | 11.51
39.21.060 | Cabo de cobre flexível de 16 mm², isolamento 0,6/1kV - isolação HEPR 90°C | M | 11.55 | 4.5 | 16.05
39.21.070 | Cabo de cobre flexível de 25 mm², isolamento 0,6/1kV - isolação HEPR 90°C | M | 18.04 | 5.01 | 23.05
39.21.080 | Cabo de cobre flexível de 35 mm², isolamento 0,6/1kV - isolação HEPR 90°C | M | 25.25 | 7.5 | 32.75
39.21.090 | Cabo de cobre flexível de 50 mm², isolamento 0,6/1kV - isolação HEPR 90°C | M | 35.97 | 10.01 | 45.98
39.21.100 | Cabo de cobre flexível de 70 mm², isolamento 0,6/1kV - isolação HEPR 90°C | M | 48.53 | 12.51 | 61.04
39.21.110 | Cabo de cobre flexível de 95 mm², isolamento 0,6/1kV - isolação HEPR 90°C | M | 63.93 | 15.02 | 78.95
39.21.120 | Cabo de cobre flexível de 120 mm², isolamento 0,6/1kV - isolação HEPR 90°C | M | 84.51 | 17.52 | 102.03
39.21.125 | Cabo de cobre flexível de 150 mm², isolamento 0,6/1 kV - isolação HEPR 90°C | M | 105.8 | 17.52 | 123.32
39.21.130 | Cabo de cobre flexível de 185 mm², isolamento 0,6/1kV - isolação HEPR 90°C | M | 127.95 | 20.02 | 147.97
39.21.140 | Cabo de cobre flexível de 240 mm², isolamento 0,6/1kV - isolação HEPR 90°C | M | 169.35 | 22.52 | 191.87
39.21.201 | Cabo de cobre flexível de 2 x 2,5 mm², isolamento 0,6/1 kV - isolação HEPR 90°C | M | 4.51 | 2 | 6.51
39.21.230 | Cabo de cobre flexível de 3 x 1,5 mm², isolamento 0,6/1 kV - isolação HEPR 90°C | M | 4.25 | 1 | 5.25
39.21.231 | Cabo de cobre flexível de 3 x 2,5 mm², isolamento 0,6/1 kV - isolação HEPR 90°C | M | 6.49 | 2.5 | 8.99
39.21.234 | Cabo de cobre flexível de 3 x 10 mm², isolamento 0,6/1 kV - isolação HEPR 90°C | M | 24.17 | 5.01 | 29.18
39.21.236 | Cabo de cobre flexível de 3 x 25 mm², isolamento 0,6/1 kV - isolação HEPR 90°C | M | 59.04 | 15.02 | 74.06
39.21.237 | Cabo de cobre flexível de 3 x 35 mm², isolamento 0,6/1 kV - isolação HEPR 90°C | M | 81.89 | 20.02 | 101.91
39.21.254 | Cabo de cobre flexível de 4 x 10 mm², isolamento 0,6/1 kV - isolação HEPR 90°C | M | 29.63 | 6.51 | 36.14
39.24 | Cabo de cobre flexivel, isolamento 500 V, isolacao PP 70°C
39.24.151 | Cabo de cobre flexível de 3 x 1,5 mm², isolamento 500 V - isolação PP 70°C | M | 4.68 | 6 | 10.68
39.24.152 | Cabo de cobre flexível de 3 x 2,5 mm², isolamento 500 V - isolação PP 70°C | M | 7.33 | 7.5 | 14.83
39.24.153 | Cabo de cobre flexível de 3 x 4 mm², isolamento 500 V - isolação PP 70°C | M | 11.43 | 9 | 20.43
39.24.154 | Cabo de cobre flexível de 3 x 6 mm², isolamento 500 V - isolação PP 70°C | M | 16.54 | 10.51 | 27.05
39.24.173 | Cabo de cobre flexível de 4 x 4 mm², isolamento 500 V - isolação PP 70°C | M | 14.58 | 6 | 20.58
39.24.174 | Cabo de cobre flexível de 4 x 6 mm², isolamento 500 V - isolação PP 70°C | M | 23.04 | 14.01 | 37.05
39.25 | Cabo de cobre unipolar, isolamento 15/25 kV, isolacao EPR 90 °C / 105 °C
39.25.020 | Cabo de cobre de 35 mm², isolamento 15/25 kV - isolação EPR 105°C | M | 73.07 | 1.5 | 74.57
39.25.030 | Cabo de cobre de 50 mm², isolamento 15/25 kV - isolação EPR 105°C | M | 84 | 1.5 | 85.5
39.26 | Cabo de cobre flexivel, isolamento 0,6/1kV - isolacao HEPR 90° C - baixa emissao fumaca e gases
39.26.010 | Cabo de cobre flexível de 1,5 mm², isolamento 0,6/1 kV - isolação HEPR 90°C - baixa emissão de fumaça e gases | M | 2.12 | 2 | 4.12
39.26.020 | Cabo de cobre flexível de 2,5 mm², isolamento 0,6/1 kV - isolação HEPR 90°C - baixa emissão de fumaça e gases | M | 3.43 | 2.5 | 5.93
39.26.030 | Cabo de cobre flexível de 4 mm², isolamento 0,6/1 kV - isolação HEPR 90°C - baixa emissão de fumaça e gases | M | 4.22 | 3 | 7.22
39.26.040 | Cabo de cobre flexível de 6 mm², isolamento 0,6/1 kV - isolação HEPR 90°C - baixa emissão de fumaça e gases | M | 6.45 | 3.51 | 9.96
39.26.050 | Cabo de cobre flexível de 10 mm², isolamento 0,6/1 kV - isolação HEPR 90°C - baixa emissão de fumaça e gases | M | 9.1 | 4.01 | 13.11
39.26.060 | Cabo de cobre flexível de 16 mm², isolamento 0,6/1 kV - isolação HEPR 90°C - baixa emissão de fumaça e gases | M | 14.12 | 4.5 | 18.62
39.26.070 | Cabo de cobre flexível de 25 mm², isolamento 0,6/1 kV - isolação HEPR 90°C - baixa emissão de fumaça e gases | M | 22.22 | 5.01 | 27.23
39.26.080 | Cabo de cobre flexível de 35 mm², isolamento 0,6/1 kV - isolação HEPR 90°C - baixa emissão de fumaça e gases | M | 29.82 | 7.5 | 37.32
39.26.090 | Cabo de cobre flexível de 50 mm², isolamento 0,6/1 kV - isolação HEPR 90°C - baixa emissão de fumaça e gases | M | 42.88 | 10.01 | 52.89
39.26.100 | Cabo de cobre flexível de 70 mm², isolamento 0,6/1 kV - isolação HEPR 90°C - baixa emissão de fumaça e gases | M | 54.93 | 12.51 | 67.44
39.26.110 | Cabo de cobre flexível de 95 mm², isolamento 0,6/1 kV - isolação HEPR 90°C - baixa emissão de fumaça e gases | M | 78.7 | 15.02 | 93.72
39.26.120 | Cabo de cobre flexível de 120 mm², isolamento 0,6/1 kV - isolação HEPR 90°C - baixa emissão de fumaça e gases | M | 98.77 | 17.52 | 116.29
39.26.130 | Cabo de cobre flexível de 150 mm², isolamento 0,6/1 kV - isolação HEPR 90°C - baixa emissão de fumaça e gases | M | 121.27 | 20.02 | 141.29
39.26.140 | Cabo de cobre flexível de 185 mm², isolamento 0,6/1 kV - isolação HEPR 90°C - baixa emissão de fumaça e gases | M | 145.7 | 22.52 | 168.22
39.26.150 | Cabo de cobre flexível de 240 mm², isolamento 0,6/1 kV - isolação HEPR 90°C - baixa emissão de fumaça e gases | M | 182.04 | 25.03 | 207.07
39.27 | Cabo optico
39.27.010 | Cabo óptico de terminação, 2 fibras, 50/125 µm - uso interno/externo | M | 5.53 | 2.5 | 8.03
39.27.020 | Cabo óptico multimodo, 4 fibras, 50/125 µm - uso interno/externo | M | 7.66 | 5.01 | 12.67
39.27.030 | Cabo óptico multimodo, 6 fibras, 50/125 µm - uso interno/externo | M | 10.53 | 5.01 | 15.54
39.27.110 | Cabo óptico multimodo, núcleo geleado, 4 fibras, 50/125 µm - uso externo | M | 17.57 | 5.01 | 22.58
39.27.120 | Cabo óptico multimodo, núcleo geleado, 6 fibras, 50/125 µm - uso externo | M | 20.57 | 5.01 | 25.58
39.29 | Cabo de cobre flexivel, isolamento 750 V - isolacao 70°C, baixa emissao de fumaca e gases
39.29.110 | Cabo de cobre flexível de 1,5 mm², isolamento 750 V - isolação LSHF/A 70°C - baixa emissão de fumaça e gases | M | 1.17 | 2 | 3.17
39.29.111 | Cabo de cobre flexível de 2,5 mm², isolamento 750 V - isolação LSHF/A 70°C - baixa emissão de fumaça e gases | M | 1.98 | 2.5 | 4.48
39.29.112 | Cabo de cobre flexível de 4 mm², isolamento 750 V - isolação LSHF/A 70°C - baixa emissão de fumaça e gases | M | 3.16 | 3 | 6.16
39.29.113 | Cabo de cobre flexível de 6 mm², isolamento 750 V - isolação LSHF/A 70°C - baixa emissão de fumaça e gases | M | 4.26 | 3.51 | 7.77
39.29.114 | Cabo de cobre flexível de 10 mm², isolamento 750 V - isolação LSHF/A 70°C - baixa emissão de fumaça e gases | M | 7.52 | 4.01 | 11.53
39.30 | Fios e cabos - audio e video
39.30.010 | Cabo torcido flexível de 2 x 2,5 mm², isolação em PVC antichama | M | 3.9 | 12.51 | 16.41
40 | DISTRIBUICAO DE FORCA E COMANDO DE ENERGIA ELETRICA E TELEFONIA
40.01 | Caixa de passagem estampada
40.01.020 | Caixa de ferro estampada 4´ x 2´ | UN | 2.06 | 12.51 | 14.57
40.01.040 | Caixa de ferro estampada 4´ x 4´ | UN | 3.45 | 12.51 | 15.96
40.01.080 | Caixa de ferro octogonal fundo móvel 4´ x 4´ | UN | 3.45 | 15.02 | 18.47
40.01.090 | Caixa de ferro estampada octogonal de 3´ x 3´ | UN | 2.08 | 12.51 | 14.59
40.02 | Caixa de passagem com tampa
40.02.010 | Caixa de tomada em alumínio para piso 4´ x 4´ | UN | 37.37 | 40.04 | 77.41
40.02.020 | Caixa de passagem em chapa, com tampa parafusada, 100 x 100 x 80 mm | UN | 12 | 15.02 | 27.02
40.02.040 | Caixa de passagem em chapa, com tampa parafusada, 150 x 150 x 80 mm | UN | 15.69 | 15.02 | 30.71
40.02.060 | Caixa de passagem em chapa, com tampa parafusada, 200 x 200 x 100 mm | UN | 24.26 | 15.02 | 39.28
40.02.080 | Caixa de passagem em chapa, com tampa parafusada, 300 x 300 x 120 mm | UN | 50.08 | 20.02 | 70.1
40.02.100 | Caixa de passagem em chapa, com tampa parafusada, 400 x 400 x 150 mm | UN | 111.17 | 20.02 | 131.19
40.02.120 | Caixa de passagem em chapa, com tampa parafusada, 500 x 500 x 150 mm | UN | 205.01 | 25.03 | 230.04
40.02.440 | Caixa em alumínio fundido à prova de tempo, umidade, gases, vapores e pó, 150 x 150 x 150 mm | UN | 180.2 | 15.02 | 195.22
40.02.450 | Caixa em alumínio fundido à prova de tempo, umidade, gases, vapores e pó, 200 x 200 x 200 mm | UN | 479.11 | 15.02 | 494.13
40.02.460 | Caixa em alumínio fundido à prova de tempo, umidade, gases, vapores e pó, 240 x 240 x 150 mm | UN | 550.09 | 15.02 | 565.11
40.02.470 | Caixa em alumínio fundido à prova de tempo, umidade, gases, vapores e pó, 445 x 350 x 220 mm | UN | 1462.29 | 20.02 | 1482.31
40.02.600 | Caixa de passagem em alumínio fundido à prova de tempo, 100 x 100 mm | UN | 20.41 | 15.02 | 35.43
40.02.610 | Caixa de passagem em alumínio fundido à prova de tempo, 200 x 200 mm | UN | 69.61 | 15.02 | 84.63
40.02.620 | Caixa de passagem em alumínio fundido à prova de tempo, 300 x 300 mm | UN | 182.15 | 20.02 | 202.17
40.04 | Tomadas
40.04.080 | Tomada para telefone 4P, padrão TELEBRÁS, com placa | CJ | 24.93 | 15.02 | 39.95
40.04.090 | Tomada RJ 11 para telefone, sem placa | UN | 27.23 | 15.02 | 42.25
40.04.096 | Tomada RJ 45 para rede de dados, com placa | UN | 58.02 | 15.02 | 73.04
40.04.140 | Tomada 3P+T de 32 A, blindada industrial de sobrepor negativa | CJ | 256.88 | 15.02 | 271.9
40.04.146 | Tomada 3P+T de 63 A, blindada industrial de embutir | CJ | 259.01 | 15.02 | 274.03
40.04.230 | Tomada de canaleta/perfilado universal 2P+T, com caixa e tampa | CJ | 16.44 | 15.02 | 31.46
40.04.340 | Plugue e tomada 2P+T de 16 A de sobrepor - 380 / 440 V | CJ | 277.97 | 15.02 | 292.99
40.04.390 | Tomada de energia quadrada com rabicho de 10 A - 250 V , para instalação em painel / rodapé / caixa de tomadas | UN | 18.13 | 15.02 | 33.15
40.04.450 | Tomada 2P+T de 10 A - 250 V, completa | CJ | 10.58 | 15.02 | 25.6
40.04.460 | Tomada 2P+T de 20 A - 250 V, completa | CJ | 17.14 | 15.02 | 32.16
40.04.470 | Conjunto 2 tomadas 2P+T de 10 A, completo | CJ | 21.45 | 15.02 | 36.47
40.04.480 | Conjunto 1 interruptor simples e 1 tomada 2P+T de 10 A, completo | CJ | 19.5 | 15.02 | 34.52
40.04.490 | Conjunto 2 interruptores simples e 1 tomada 2P+T de 10 A, completo | CJ | 21.14 | 15.02 | 36.16
40.04.492 | Conjunto 4´ x 4´ de 1 interruptor simples, 1 tomada universal e 1 tomada de 3 polos | CJ | 29.68 | 18.52 | 48.2
40.05 | Interruptores e minuterias
40.05.020 | Interruptor com 1 tecla simples e placa | CJ | 8.71 | 17.01 | 25.72
40.05.040 | Interruptor com 2 teclas simples e placa | CJ | 17.97 | 17.52 | 35.49
40.05.060 | Interruptor com 3 teclas simples e placa | CJ | 28.59 | 25.03 | 53.62
40.05.080 | Interruptor com 1 tecla paralelo e placa | CJ | 11.71 | 13.52 | 25.23
40.05.100 | Interruptor com 2 teclas paralelo e placa | CJ | 12.68 | 22.52 | 35.2
40.05.120 | Interruptor com 2 teclas, 1 simples, 1 paralelo e placa | CJ | 13.41 | 19.02 | 32.43
40.05.140 | Interruptor com 3 teclas, 2 simples, 1 paralelo e placa | CJ | 12.85 | 22.52 | 35.37
40.05.160 | Interruptor com 3 teclas, 1 simples, 2 paralelo e placa | CJ | 20.76 | 25.03 | 45.79
40.05.170 | Interruptor bipolar paralelo, 1 tecla dupla e placa | CJ | 46.2 | 17.52 | 63.72
40.05.180 | Interruptor bipolar simples, 1 tecla dupla e placa | CJ | 35.51 | 17.52 | 53.03
40.05.320 | Pulsador 2 A - 250 V, para minuteria com placa | CJ | 18.27 | 12.51 | 30.78
40.05.330 | Variador de luminosidade rotativo até 1000 W, 127/220 V, com placa | CJ | 68.97 | 19.02 | 87.99
40.05.340 | Sensor de presença para teto, com fotocélula, para lâmpada qualquer | UN | 37.23 | 15.02 | 52.25
40.05.350 | Sensor de presença infravermelho passivo e microondas, alcance de 12 m - sem fio | UN | 85.36 | 25.03 | 110.39
40.06 | Conduletes
40.06.040 | Condulete metálico de 3/4´ | CJ | 13.81 | 25.03 | 38.84
40.06.060 | Condulete metálico de 1´ | CJ | 20.27 | 25.03 | 45.3
40.06.080 | Condulete metálico de 1 1/4´ | CJ | 41.03 | 25.03 | 66.06
40.06.100 | Condulete metálico de 1 1/2´ | CJ | 50.93 | 25.03 | 75.96
40.06.120 | Condulete metálico de 2´ | CJ | 78.12 | 25.03 | 103.15
40.06.140 | Condulete metálico de 2 1/2´ | CJ | 187.33 | 25.03 | 212.36
40.06.160 | Condulete metálico de 3´ | CJ | 204.74 | 25.03 | 229.77
40.06.170 | Condulete metálico de 4´ | CJ | 337.87 | 25.03 | 362.9
40.06.510 | Condulete em PVC de 1´ - com tampa | CJ | 16.52 | 25.03 | 41.55
40.07 | Caixa de passagem em PVC
40.07.010 | Caixa em PVC de 4´ x 2´ | UN | 3.28 | 12.51 | 15.79
40.07.020 | Caixa em PVC de 4´ x 4´ | UN | 5.89 | 12.51 | 18.4
40.07.040 | Caixa em PVC octogonal de 4´ x 4´ | UN | 6.15 | 12.51 | 18.66
40.10 | Contator
40.10.016 | Contator de potência 12 A - 1na+1nf | UN | 258.85 | 25.03 | 283.88
40.10.020 | Contator de potência 9 A - 2na+2nf | UN | 284.68 | 25.03 | 309.71
40.10.040 | Contator de potência 12 A - 2na+2nf | UN | 308.46 | 25.03 | 333.49
40.10.060 | Contator de potência 16 A - 2na+2nf | UN | 304.43 | 25.03 | 329.46
40.10.080 | Contator de potência 22 A/25 A - 2na+2nf | UN | 400.08 | 25.03 | 425.11
40.10.100 | Contator de potência 32 A - 2na+2nf | UN | 553.01 | 25.03 | 578.04
40.10.106 | Contator de potência 38 A/40 A - 2na+2nf | UN | 797.67 | 25.03 | 822.7
40.10.110 | Contator de potência 50 A - 2na+2nf | UN | 1099.21 | 25.03 | 1124.24
40.10.132 | Contator de potência 65 A - 2na+2nf | UN | 1325.2 | 25.03 | 1350.23
40.10.136 | Contator de potência 110 A - 2na+2nf | UN | 3318.77 | 25.03 | 3343.8
40.10.140 | Contator de potência 150 A - 2na+2nf | UN | 3320.31 | 25.03 | 3345.34
40.10.150 | Contator de potência 220 A - 2na+2nf | UN | 6602.31 | 25.03 | 6627.34
40.10.500 | Minicontator auxiliar - 4na | UN | 90.43 | 25.03 | 115.46
40.10.510 | Contator auxiliar - 2na+2nf | UN | 119.9 | 25.03 | 144.93
40.10.520 | Contator auxiliar - 4na+4nf | UN | 147.78 | 25.03 | 172.81
40.11 | Rele
40.11.010 | Relé fotoelétrico 50/60 Hz, 110/220 V, 1200 VA, completo | UN | 64.82 | 22.52 | 87.34
40.11.020 | Relé bimetálico de sobrecarga para acoplamento direto, faixas de ajuste de 9/12 A | UN | 266.66 | 25.03 | 291.69
40.11.030 | Relé bimetálico de sobrecarga para acoplamento direto, faixas de ajuste de 20/32 A até 50/63 A | UN | 414.72 | 25.03 | 439.75
40.11.050 | Relé bimetálico de sobrecarga para acoplamento direto, faixas de ajuste 0,4/0,63 A até 16/25 A | UN | 323.29 | 25.03 | 348.32
40.11.060 | Relé de tempo eletrônico de 0,6 até 6 s - 220V - 50/60 Hz | UN | 103.93 | 50.05 | 153.98
40.11.070 | Relé supervisor trifásico contra falta de fase, inversão de fase e mínima tensão | UN | 3505.07 | 50.05 | 3555.12
40.11.120 | Relé de tempo eletrônico de 1,5 até 15 minutos - 110V/220V - 50/60Hz | UN | 85.7 | 50.05 | 135.75
40.11.230 | Relé de sobrecarga eletrônico para acoplamento direto, faixa de ajuste de 55 A até 250 A | UN | 2855.09 | 25.03 | 2880.12
40.11.240 | Relé de tempo eletrônico de 3 até 30s - 220V - 50/60Hz | UN | 101.67 | 50.05 | 151.72
40.11.250 | Relé de impulso bipolar, 16 A, 250 V CA | UN | 325.04 | 30.03 | 355.07
40.12 | Chave comutadora e seletora
40.12.020 | Chave comutadora/seletora com 1 polo e 3 posições para 63 A | UN | 594.2 | 20.02 | 614.22
40.12.030 | Chave comutadora/seletora com 1 polo e 3 posições para 25 A | UN | 296.06 | 20.02 | 316.08
40.12.200 | Chave comutadora/seletora com 1 polo e 2 posições para 25 A | UN | 159.55 | 20.02 | 179.57
40.12.210 | Chave comutadora/seletora com 3 polos e 3 posições para 25 A | UN | 427.16 | 20.02 | 447.18
40.13 | Amperimetro
40.13.010 | Chave comutadora para amperímetro | UN | 143.88 | 20.02 | 163.9
40.13.040 | Amperímetro de ferro móvel de 96 x 96 mm, para ligação em transformador de corrente, escala fixa de 0A/50 A até 0A/2 kA | UN | 409.51 | 12.51 | 422.02
40.14 | Voltimetro
40.14.010 | Chave comutadora para voltímetro | UN | 116.13 | 20.02 | 136.15
40.14.030 | Voltímetro de ferro móvel de 96 x 96 mm, escalas variáveis de 0/150 V, 0/250 V, 0/300 V, 0/500 V e 0/600 V | UN | 129.23 | 25.03 | 154.26
40.20 | Reparos, conservacoes e complementos - GRUPO 40
40.20.050 | Sinalizador com lâmpada | UN | 81.27 | 40.04 | 121.31
40.20.060 | Botão de comando duplo sem sinalizador | UN | 46.5 | 40.04 | 86.54
40.20.090 | Botoeira com retenção para quadro/painel | UN | 31 | 15.02 | 46.02
40.20.100 | Botoeira de comando liga-desliga, sem sinalização | UN | 131.53 | 15.02 | 146.55
40.20.110 | Alarme sonoro bitonal 220 V para painel de comando | UN | 423.92 | 15.02 | 438.94
40.20.120 | Placa de 4´ x 2´ | UN | 4.12 | 1.63 | 5.75
40.20.140 | Placa de 4´ x 4´ | UN | 9.86 | 1.63 | 11.49
40.20.200 | Chave de boia normalmente fechada ou aberta | UN | 45.74 | 20.02 | 65.76
40.20.240 | Plugue com 2P+T de 10A, 250V | UN | 6.95 | 10.01 | 16.96
40.20.250 | Plugue prolongador com 2P+T de 10A, 250V | UN | 10.06 | 10.01 | 20.07
40.20.300 | Chave de nível tipo boia pendular (pera), com contato micro switch | UN | 418.09 | 50.05 | 468.14
40.20.302 | Placa suporte (tampa) 4´ x 4´ para áreas úmidas, grau de proteção IP55 | UN | 63.29 | 15.02 | 78.31
40.20.310 | Placa/espelho em latão escovado 4´ x 4´, para 02 tomadas elétrica | UN | 44.7 | 22.74 | 67.44
40.20.320 | Placa/espelho em latão escovado 4´ x 4´, para 01 tomada elétrica | UN | 40.07 | 22.74 | 62.81
41 | ILUMINACAO
41.02 | Lampadas
41.02.541 | Lâmpada LED tubular T8 com base G13, de 900 até 1050 Im - 9 a 10 W | UN | 19.24 | 4.07 | 23.31
41.02.551 | Lâmpada LED tubular T8 com base G13, de 1850 até 2000 Im - 18 a 20 W | UN | 25 | 4.07 | 29.07
41.02.562 | Lâmpada LED tubular T8 com base G13, de 3400 até 4000 Im - 36 a 40 W | UN | 75.66 | 4.07 | 79.73
41.02.580 | Lâmpada LED 13,5W, com base E-27, 1400 até 1510 lm | UN | 31.36 | 4.07 | 35.43
41.04 | Acessorios para iluminacao
41.04.020 | Receptáculo de porcelana com parafuso de fixação com rosca E-27 | UN | 6.82 | 3.99 | 10.81
41.04.050 | Trilho eletrificado de alimentação com 1 circuito, em alumínio com pintura na cor branco, inclusive acessórios | M | 135.38 | 20.02 | 155.4
41.05 | Lampada de descarga de alta potencia
41.05.710 | Lâmpada de vapor metálico tubular, base G12 de 70 W | UN | 139.02 | 4.07 | 143.09
41.05.720 | Lâmpada de vapor metálico tubular, base G12 de 150 W | UN | 111.26 | 4.07 | 115.33
41.06 | Lampada halogena
41.06.100 | Lâmpada halógena refletora PAR20, base E27 de 50 W - 220 V | UN | 23.64 | 4.07 | 27.71
41.06.130 | Lâmpada halógena com refletor dicroico de 50 W - 12 V | UN | 13.38 | 4.07 | 17.45
41.06.410 | Lâmpada halógena tubular, base R7s bilateral de 300 W - 110 ou 220 V | UN | 16.11 | 4.07 | 20.18
41.07 | Lampada fluorescente
41.07.020 | Lâmpada fluorescente tubular, base bipino bilateral de 15 W | UN | 16.38 | 4.07 | 20.45
41.07.030 | Lâmpada fluorescente tubular, base bipino bilateral de 16 W | UN | 14.39 | 4.07 | 18.46
41.07.050 | Lâmpada fluorescente tubular, base bipino bilateral de 20 W | UN | 10.91 | 4.07 | 14.98
41.07.060 | Lâmpada fluorescente tubular, base bipino bilateral de 28 W | UN | 17.05 | 4.07 | 21.12
41.07.070 | Lâmpada fluorescente tubular, base bipino bilateral de 32 W | UN | 14.56 | 4.07 | 18.63
41.07.200 | Lâmpada fluorescente tubular, base bipino bilateral de 32 W, com camada trifósforo | UN | 23.14 | 4.07 | 27.21
41.07.430 | Lâmpada fluorescente compacta eletrônica "3U", base E27 de 20 W - 110 ou 220 V | UN | 12.06 | 4.07 | 16.13
41.07.450 | Lâmpada fluorescente compacta eletrônica "3U", base E27 de 25 W - 110 ou 220 V | UN | 13.71 | 4.07 | 17.78
41.07.800 | Lâmpada fluorescente compacta "1U", base G-23 de 9 W | UN | 20.55 | 4.07 | 24.62
41.07.810 | Lâmpada fluorescente compacta "2U", base G-24D-2 de 18 W | UN | 16.2 | 4.07 | 20.27
41.07.820 | Lâmpada fluorescente compacta "2U", base G-24D-3 de 26 W | UN | 14.33 | 4.07 | 18.4
41.07.860 | Lâmpada fluorescente compacta "2U", base G-24Q-3 de 26 W | UN | 15.92 | 4.07 | 19.99
41.08 | Reator e equipamentos para lampada de descarga de alta potencia
41.08.010 | Transformador eletrônico para lâmpada halógena dicroica de 50 W - 220 V | UN | 31.3 | 10.01 | 41.31
41.08.230 | Reator eletromagnético de alto fator de potência, para lâmpada vapor de sódio 150 W / 220 V | UN | 102.48 | 10.01 | 112.49
41.08.250 | Reator eletromagnético de alto fator de potência, para lâmpada vapor de sódio 250 W / 220 V | UN | 144.45 | 10.01 | 154.46
41.08.270 | Reator eletromagnético de alto fator de potência, para lâmpada vapor de sódio 400 W / 220 V | UN | 179.34 | 10.01 | 189.35
41.08.280 | Reator eletromagnético de alto fator de potência, para lâmpada vapor de sódio 1000 W / 220 V | UN | 575.04 | 10.01 | 585.05
41.08.420 | Reator eletromagnético de alto fator de potência, para lâmpada vapor metálico 70 W / 220 V | UN | 88.93 | 10.01 | 98.94
41.08.440 | Reator eletromagnético de alto fator de potência, para lâmpada vapor metálico 150 W / 220 V | UN | 83 | 10.01 | 93.01
41.08.450 | Reator eletromagnético de alto fator de potência, para lâmpada vapor metálico 250 W / 220 V | UN | 124.59 | 10.01 | 134.6
41.08.460 | Reator eletromagnético de alto fator de potência, para lâmpada vapor metálico 400 W / 220 V | UN | 150.03 | 10.01 | 160.04
41.09 | Reator e equipamentos para lampada fluorescente
41.09.720 | Reator eletrônico de alto fator de potência com partida instantânea, para 2 lâmpadas fluorescentes tubulares, base bipino bilateral, 16 W - 127 V / 220 V | UN | 42.8 | 20.02 | 62.82
41.09.740 | Reator eletrônico de alto fator de potência com partida instantânea, para 2 lâmpadas fluorescentes tubulares, base bipino bilateral, 28 W - 127 V / 220 V | UN | 88.16 | 10.01 | 98.17
41.09.750 | Reator eletrônico de alto fator de potência com partida instantânea, para 2 lâmpadas fluorescentes tubulares, base bipino bilateral, 32 W - 127 V / 220 V | UN | 50.64 | 20.02 | 70.66
41.09.830 | Reator eletrônico de alto fator de potência com partida instantânea, para 2 lâmpadas fluorescentes tubulares "HO", base bipino bilateral, 110 W - 220 V | UN | 86.8 | 20.02 | 106.82
41.09.870 | Reator eletrônico de alto fator de potência com partida instantânea, para uma lâmpada fluorescente compacta "2U", base G24q-3, 26 W - 220 V | UN | 40.67 | 10.01 | 50.68
41.09.890 | Reator eletrônico de alto fator de potência com partida instantânea, para 2 lâmpadas fluorescentes compactas "2U", base G24q-3, 26 W - 220 V | UN | 53.31 | 20.02 | 73.33
41.10 | Postes e acessorios
41.10.060 | Braço em tubo de ferro galvanizado de 1" x 1,00 m para fixação de uma luminária | UN | 55.22 | 70.41 | 125.63
41.10.070 | Cruzeta reforçada em ferro galvanizado para fixação de quatro luminárias | UN | 802.01 | 70.41 | 872.42
41.10.080 | Cruzeta reforçada em ferro galvanizado para fixação de duas luminárias | UN | 537.7 | 70.41 | 608.11
41.10.260 | Poste telecônico curvo em aço SAE 1010/1020 galvanizado a fogo, altura de 8,00 m | UN | 2014.22 | 305.75 | 2319.97
41.10.330 | Poste telecônico reto em aço SAE 1010/1020 galvanizado a fogo, altura de 10,00 m | UN | 2411 | 113.12 | 2524.12
41.10.340 | Poste telecônico reto em aço SAE 1010/1020 galvanizado a fogo, altura de 8,00 m | UN | 2008.36 | 113.12 | 2121.48
41.10.400 | Poste telecônico em aço SAE 1010/1020 galvanizado a fogo, com espera para uma luminária, altura de 3,00 m | UN | 617.25 | 72.93 | 690.18
41.10.410 | Poste telecônico em aço SAE 1010/1020 galvanizado a fogo, com espera para duas luminárias, altura de 3,00 m | UN | 683.62 | 72.93 | 756.55
41.10.430 | Poste telecônico reto em aço SAE 1010/1020 galvanizado a fogo, altura de 6,00 m | UN | 1639.39 | 113.12 | 1752.51
41.10.490 | Poste telecônico reto em aço SAE 1010/1020 galvanizado a fogo, com base, altura de 7,00 m | UN | 1510.94 | 507.04 | 2017.98
41.10.500 | Poste telecônico reto em aço SAE 1010/1020 galvanizado a fogo, altura de 4,00 m | UN | 997.94 | 113.12 | 1111.06
41.11 | Aparelho de iluminacao publica e decorativa
41.11.060 | Luminária fechada para iluminação pública tipo pétala pequena | UN | 598.6 | 35.21 | 633.81
41.11.090 | Luminária com corpo em tubo de alumínio tipo balizador para uso externo | UN | 117.32 | 15.02 | 132.34
41.11.094 | Luminária LED de embutir para caixa de luz 4 x 2cm, para uso externo, tipo balizador de 3 W | UN | 53.12 | 15.02 | 68.14
41.11.100 | Luminária retangular fechada para iluminação externa em poste, tipo pétala grande | UN | 469.7 | 35.21 | 504.91
41.11.110 | Luminária retangular fechada para iluminação externa em poste, tipo pétala pequena | UN | 447.61 | 35.21 | 482.82
41.11.115 | Luminária retangular tipo arandela externa para 2 lâmpadas, com difusor em polietileno ou vidro leitoso | UN | 122.72 | 25.03 | 147.75
41.11.116 | Luminária LED retangular para poste, fluxo luminoso de 5000 a 5500 lm - potência de 50W | UN | 249.41 | 35.21 | 284.62
41.11.440 | Suporte tubular de fixação em poste para 1 luminária tipo pétala | UN | 81.98 | 15.02 | 97
41.11.450 | Suporte tubular de fixação em poste para 2 luminárias tipo pétala | UN | 115.01 | 15.02 | 130.03
41.11.702 | Luminária LED solar integrada para poste, fluxo luminoso de 8000 lm, eficiência mínima de 130,5 lm/W - potência de 80 W | UN | 8598.52 | 35.21 | 8633.73
41.11.703 | Luminária LED retangular para poste, fluxo luminoso de 14160 a 17475 lm, eficiência mínima de 118 lm/W - potência de 80 W/120 W | UN | 1353.31 | 35.21 | 1388.52
41.11.704 | Luminária LED retangular para poste, fluxo luminoso de 14083 lm, eficiência mínima 135 lm/W - potência de 104 W | UN | 919.95 | 35.21 | 955.16
41.11.707 | Luminária LED retangular para poste, fluxo luminoso de 27624 lm, eficiência mínima 135 lm/W - potência de 204 W | UN | 1406.04 | 35.21 | 1441.25
41.11.711 | Luminária LED retangular para parede ou piso, fluxo luminoso de 11838 a 12150 lm, eficiência mínima 107 lm/W - potência de 86 W/120 W | UN | 951.18 | 35.21 | 986.39
41.11.712 | Luminária LED redonda de embutir para parede ou piso, área interna ou externa, bivolt - potência 6 W | UN | 115.35 | 35.21 | 150.56
41.11.721 | Luminária LED retangular para poste, fluxo luminoso de 6250 a 6674 lm, eficiência mínima 113 lm/W - potência 40 W/59 W | UN | 1135.34 | 35.21 | 1170.55
41.12 | Aparelho de iluminacao de longo alcance e especifica
41.12.050 | Projetor retangular fechado, com alojamento para reator, para lâmpada vapor metálico ou vapor de sódio de 150 W a 400 W | UN | 1418.73 | 25.03 | 1443.76
41.12.060 | Projetor retangular fechado, para lâmpada vapor de sódio de 1.000 W ou vapor metálico de 2.000 W | UN | 633.09 | 25.03 | 658.12
41.12.080 | Projetor retangular fechado, para lâmpada vapor metálico ou vapor de sódio de 250 W/400 W | UN | 589.45 | 25.03 | 614.48
41.12.090 | Projetor cônico fechado, para lâmpadas vapor metálico, vapor de sódio de 250 W/400 W ou mista de 250 W/500 W | UN | 372.26 | 25.03 | 397.29
41.12.210 | Projetor LED modular, fluxo luminoso de 26294 lm, eficiência mínima de 125 l/W - 150 W/200 W | UN | 959.55 | 25.03 | 984.58
41.13 | Aparelho de iluminacao a prova de tempo, gases e vapores
41.13.040 | Luminária blindada de sobrepor ou pendente em calha fechada, para 1 lâmpada fluorescente de 32 W/36 W/40 W | UN | 271.86 | 20.02 | 291.88
41.13.050 | Luminária blindada de sobrepor ou pendente em calha fechada, para 2 lâmpadas fluorescentes de 32 W/36 W/40 W | UN | 219.21 | 20.02 | 239.23
41.13.102 | Luminária blindada tipo arandela de 45º e 90º, para lâmpada LED | UN | 236.7 | 20.02 | 256.72
41.13.200 | Luminária blindada oval de sobrepor ou arandela, para lâmpada fluorescentes compacta | UN | 115.16 | 20.02 | 135.18
41.14 | Aparelho de iluminacao comercial e industrial
41.14.020 | Luminária retangular de embutir tipo calha fechada, com difusor plano, para 2 lâmpadas fluorescentes tubulares de 28 W/32 W/36 W/54 W | UN | 162.88 | 20.02 | 182.9
41.14.070 | Luminária retangular de sobrepor tipo calha aberta, para 2 lâmpadas fluorescentes tubulares de 32 W | UN | 45.99 | 20.02 | 66.01
41.14.090 | Luminária retangular de sobrepor tipo calha fechada, com difusor translúcido, para 2 lâmpadas fluorescentes de 28 W/32 W/36 W/54 W | UN | 160.12 | 20.02 | 180.14
41.14.210 | Luminária quadrada de embutir tipo calha aberta com aletas planas, para 2 lâmpadas fluorescentes compactas de 18 W/26 W | UN | 64.49 | 25.03 | 89.52
41.14.310 | Luminária redonda de embutir com difusor recuado, para 1 ou 2 lâmpadas fluorescentes compactas de 15 W/18 W/20 W/23 W/26 W | UN | 80.8 | 20.02 | 100.82
41.14.390 | Luminária retangular de sobrepor tipo calha aberta, com refletor em alumínio de alto brilho, para 2 lâmpadas fluorescentes tubulares 32 W/36 W | UN | 129.11 | 20.02 | 149.13
41.14.430 | Luminária quadrada de embutir tipo calha aberta, com refletor e aleta parabólicas em alumínio de alto brilho, para 4 lâmpadas fluorescentes de 14 W/16 W/18 W | UN | 175.98 | 20.02 | 196
41.14.510 | Luminária industrial pendente com refletor prismático sem alojamento para reator, para lâmpadas vapor de sódio/metálico ou mista de 150 W/250 W/400 W | UN | 316.41 | 15.02 | 331.43
41.14.530 | Luminária redonda de sobrepor com difusor em vidro temperado jateado para 1 ou 2 lâmpadas fluorescentes compactas de 18 W/26 W | UN | 86.6 | 15.02 | 101.62
41.14.560 | Luminária retangular de embutir tipo calha aberta com aletas parabólicas para 2 lâmpadas fluorescentes tubulares de 28 W/54 W | UN | 139.2 | 20.02 | 159.22
41.14.590 | Luminária industrial pendente tipo calha aberta instalação em perfilado para 1 ou 2 lâmpadas fluorescentes tubulares 14 W | UN | 74.61 | 25.03 | 99.64
41.14.600 | Luminária industrial pendente tipo calha aberta instalação em perfilado para 1 ou 2 lâmpadas fluorescentes tubulares 28 W/54 W | UN | 125.38 | 25.03 | 150.41
41.14.620 | Luminária retangular de sobrepor tipo calha aberta com refletor e aletas parabólicas para 2 lâmpadas fluorescentes tubulares 28 W/54 W | UN | 190.29 | 25.03 | 215.32
41.14.640 | Luminária retangular de embutir tipo calha aberta com refletor em alumínio de alto brilho para 2 lâmpadas fluorescentes tubulares de 28 W/54 W | UN | 140.75 | 25.03 | 165.78
41.14.670 | Luminária triangular de sobrepor tipo arandela para fluorescente compacta de 15 W/20 W/23 W | UN | 73.45 | 25.03 | 98.48
41.14.730 | Luminária redonda de embutir com refletor em alumínio jateado e difusor em vidro para 2 lâmpadas fluorescentes compactas duplas de 18 W/26 W | UN | 54.27 | 20.02 | 74.29
41.14.740 | Luminária retangular de embutir assimétrica para 1 lâmpada fluorescente tubular de 14 W | UN | 110.28 | 20.02 | 130.3
41.14.750 | Luminária redonda de sobrepor ou pendente com refletor em alumínio anodizado facho concentrado para 1 lâmpada vapor metálico elipsoidal de 250 W ou 400 W | UN | 368.33 | 20.02 | 388.35
41.14.780 | Luminária retangular de sobrepor tipo calha fechada, com difusor plano, para 4 lâmpadas fluorescentes tubulares de 14 W/16 W/18 W | UN | 294.68 | 20.02 | 314.7
41.14.790 | Luminária retangular de embutir tipo calha aberta com refletor assimétrico em alumínio de alto brilho para 2 lâmpadas fluorescentes tubulares de 28 W/54 W | UN | 152.78 | 20.02 | 172.8
41.14.792 | Luminária hermética de sobrepor, com difusor em policarbonato, para lâmpadas de 2 x 28 W/32 W/54 W | UN | 126.64 | 20.02 | 146.66
41.15 | Aparelho de iluminacao interna decorativa
41.15.170 | Luminária redonda de embutir, com foco orientável e acessório antiofuscante, para 1 lâmpada dicroica de 50 W | UN | 35.36 | 15.02 | 50.38
41.20 | Reparos, conservacoes e complementos - GRUPO 41
41.20.020 | Recolocação de aparelhos de iluminação ou projetores fixos em teto, piso ou parede | UN | 0.41 | 20.02 | 20.43
41.20.080 | Plafon plástico e/ou PVC para acabamento de ponto de luz, com soquete E-27 para lâmpada fluorescente compacta | UN | 6.38 | 4.07 | 10.45
41.20.120 | Recolocação de reator | UN |  | 20.02 | 20.02
41.20.130 | Recolocação de lâmpada | UN |  | 4.07 | 4.07
41.31 | Iluminacao LED
41.31.040 | Luminária LED retangular de sobrepor com difusor translúcido, 4000 K, fluxo luminoso de 3690 a 4800 lm, potência de 35 W a 41 W | UN | 306.46 | 20.02 | 326.48
41.31.070 | Luminária LED quadrada de sobrepor com difusor prismático translúcido, 4000 K, fluxo luminoso de 1363 a 1800 lm, potência de 15 W a 24 W | UN | 289.79 | 15.02 | 304.81
41.31.080 | Luminária LED redonda de embutir com difusor translúcido, 4000 K, fluxo luminoso de 800 a 1060 lm, potência de 9 W a 12 W | UN | 135.47 | 20.02 | 155.49
41.31.087 | Luminária LED redonda de sobrepor com difusor recuado translucido, 4000 K, fluxo luminoso de 1900 a 2000 lm, potência de 17 W a 19 W | UN | 308.56 | 15.02 | 323.58
41.31.100 | Projetor LED verde retangular, foco orientável, para fixação em parede ou piso, potência 10 W | UN | 29.08 | 15.02 | 44.1
41.31.101 | Projetor LED retangular, potência de 30 W, fluxo luminoso de 2250 a 2400 lm, temperatura cor 6.500 K, bivolt | UN | 78.53 | 25.03 | 103.56
42 | PARA-RAIOS PARA EDIFICACAO
42.01 | Complementos para para-raios
42.01.020 | Captor tipo Franklin, h= 300 mm, 4 pontos, 1 descida, acabamento cromado | UN | 74.55 | 12.51 | 87.06
42.01.040 | Captor tipo Franklin, h= 300 mm, 4 pontos, 2 descidas, acabamento cromado | UN | 129.02 | 12.51 | 141.53
42.01.060 | Luva de redução galvanizada de 2´ x 3/4´ | UN | 64.34 | 12.51 | 76.85
42.01.080 | Niple duplo galvanizado de 2´ | UN | 47.25 | 12.51 | 59.76
42.01.086 | Captor tipo terminal aéreo, h= 300 mm em alumínio | UN | 4.53 | 12.51 | 17.04
42.01.090 | Captor tipo terminal aéreo, h= 300 mm, diâmetro de 1/4´ em cobre | UN | 19.57 | 12.51 | 32.08
42.01.096 | Captor tipo terminal aéreo, h= 250 mm, diâmetro de 3/8´ galvanizado a fogo | UN | 11.29 | 12.51 | 23.8
42.01.098 | Captor tipo terminal aéreo, h= 600 mm, diâmetro de 3/8´ galvanizado a fogo | UN | 12.37 | 12.51 | 24.88
42.02 | Isolador galvanizado uso geral
42.02.010 | Isolador galvanizado uso geral, simples com rosca mecânica | UN | 5.84 | 12.51 | 18.35
42.02.020 | Isolador galvanizado uso geral, reforçado para fixação a 90° | UN | 16.53 | 12.51 | 29.04
42.02.040 | Isolador galvanizado uso geral, simples com chapa de encosto | UN | 5.59 | 12.51 | 18.1
42.02.060 | Isolador galvanizado uso geral, reforçado com chapa de encosto | UN | 8.13 | 12.51 | 20.64
42.02.080 | Isolador galvanizado uso geral, simples com calha para telha ondulada | UN | 14.59 | 12.51 | 27.1
42.02.100 | Isolador galvanizado uso geral, reforçado com calha para telha ondulada | UN | 17.57 | 12.51 | 30.08
42.03 | Isolador galvanizado para mastro
42.03.020 | Isolador galvanizado para mastro de diâmetro 2´, simples com 1 descida | UN | 10.1 | 12.51 | 22.61
42.03.040 | Isolador galvanizado para mastro de diâmetro 2´, simples com 2 descidas | UN | 15.35 | 12.51 | 27.86
42.03.060 | Isolador galvanizado para mastro de diâmetro 2´, reforçado com 1 descida | UN | 13.03 | 12.51 | 25.54
42.03.080 | Isolador galvanizado para mastro de diâmetro 2´, reforçado com 2 descidas | UN | 17.45 | 12.51 | 29.96
42.04 | Componentes de sustentacao para mastro galvanizado
42.04.020 | Braçadeira de contraventagem para mastro de diâmetro 2´ | UN | 11.52 | 12.51 | 24.03
42.04.040 | Apoio para mastro de diâmetro 2´ | UN | 9.23 | 12.51 | 21.74
42.04.060 | Base para mastro de diâmetro 2´ | UN | 70.27 | 12.51 | 82.78
42.04.080 | Contraventagem com cabo para mastro de diâmetro 2´ | UN | 127.06 | 15.02 | 142.08
42.04.120 | Mastro simples galvanizado de diâmetro 2´ | M | 80.44 | 15.02 | 95.46
42.04.140 | Suporte porta bandeira simples para mastro de diâmetro 2´ | UN | 10.83 | 12.51 | 23.34
42.04.160 | Suporte porta bandeira reforçado para mastro de diâmetro 2´ | UN | 41.39 | 12.51 | 53.9
42.05 | Componentes para cabo de descida
42.05.010 | Sinalizador de obstáculo simples, sem célula fotoelétrica | UN | 31.52 | 12.51 | 44.03
42.05.020 | Braçadeira para fixação do aparelho sinalizador para mastro de diâmetro 2´ | UN | 14.99 | 12.51 | 27.5
42.05.030 | Sinalizador de obstáculo duplo, sem célula fotoelétrica | UN | 79.33 | 12.51 | 91.84
42.05.050 | Sinalizador de obstáculo simples, com célula fotoelétrica | UN | 43.73 | 12.51 | 56.24
42.05.070 | Sinalizador de obstáculo duplo, com célula fotoelétrica | UN | 120.82 | 12.51 | 133.33
42.05.100 | Caixa de inspeção suspensa | UN | 14.38 | 50.05 | 64.43
42.05.110 | Conector cabo/haste de 3/4´ | UN | 18.34 | 5.01 | 23.35
42.05.120 | Conector de emenda em latão para cabo de até 50 mm² com 4 parafusos | UN | 25.09 | 5.01 | 30.1
42.05.140 | Conector olhal cabo/haste de 3/4´ | UN | 16.59 | 5.01 | 21.6
42.05.160 | Conector olhal cabo/haste de 5/8´ | UN | 4.33 | 5.01 | 9.34
42.05.170 | Vergalhão liso de aço galvanizado, diâmetro de 3/8´ | M | 14.64 | 20.02 | 34.66
42.05.180 | Esticador em latão para cabo de cobre | UN | 19.69 | 12.51 | 32.2
42.05.190 | Haste de aterramento de 3/4´ x 3 m | UN | 267.7 | 25.03 | 292.73
42.05.200 | Haste de aterramento de 5/8" x 2,4 m | UN | 182.18 | 25.03 | 207.21
42.05.210 | Haste de aterramento de 5/8´ x 3 m | UN | 170.14 | 25.03 | 195.17
42.05.220 | Mastro para sinalizador de obstáculo, de 1,5 m x 3/4´ | UN | 45.31 | 12.51 | 57.82
42.05.230 | Clips de fixação para vergalhão em aço galvanizado de 3/8´ | UN | 3.03 | 10.01 | 13.04
42.05.240 | Suporte para tubo de proteção com chapa de encosto, diâmetro 2´ | UN | 10.12 | 12.51 | 22.63
42.05.250 | Barra condutora chata em alumínio de 3/4´ x 1/4´, inclusive acessórios de fixação | M | 16.13 | 25.03 | 41.16
42.05.260 | Suporte para tubo de proteção com grapa para chumbar, diâmetro 2´ | UN | 10.1 | 12.51 | 22.61
42.05.270 | Conector em latão estanhado para cabos de 16 a 50 mm² e vergalhões até 3/8´ | UN | 45.52 | 10.01 | 55.53
42.05.290 | Suporte para fixação de terminal aéreo e/ou de cabo de cobre nu, com base plana | UN | 4.9 | 12.51 | 17.41
42.05.300 | Tampa para caixa de inspeção cilíndrica, aço galvanizado | UN | 42.95 | 2.5 | 45.45
42.05.310 | Caixa de inspeção do terra cilíndrica em PVC rígido, diâmetro de 300 mm - h= 250 mm | UN | 15.5 | 12.51 | 28.01
42.05.320 | Caixa de inspeção do terra cilíndrica em PVC rígido, diâmetro de 300 mm - h= 400 mm | UN | 25.09 | 12.51 | 37.6
42.05.330 | Caixa de inspeção do terra cilíndrica em PVC rígido, diâmetro de 300 mm - h= 600 mm | UN | 40.66 | 12.51 | 53.17
42.05.340 | Barra condutora chata em cobre de 3/4´ x 3/16´, inclusive acessórios de fixação | M | 176.84 | 25.03 | 201.87
42.05.370 | Caixa de equalização, de embutir, em aço com barramento, de 400 x 400 mm e tampa | UN | 493.38 | 50.05 | 543.43
42.05.380 | Caixa de equalização, de embutir, em aço com barramento, de 200 x 200 mm e tampa | UN | 343.98 | 50.05 | 394.03
42.05.390 | Presilha em latão para cabos de 16 até 50 mm² | UN | 1.24 | 2.04 | 3.28
42.05.410 | Suporte para fixação de terminal aéreo e/ou de cabo de cobre nu, com base ondulada | UN | 6.11 | 12.51 | 18.62
42.05.440 | Barra condutora chata em alumínio de 7/8´ x 1/8´, inclusive acessórios de fixação | M | 8.33 | 25.03 | 33.36
42.05.450 | Conector com rabicho e porca em latão para cabo de 16 a 35 mm² | UN | 17.72 | 5.01 | 22.73
42.05.510 | Suporte para fixação de fita de alumínio 7/8´ x 1/8´ e/ou cabo de cobre nu, com base ondulada | UN | 6.23 | 12.51 | 18.74
42.05.520 | Suporte para fixação de fita de alumínio 7/8´ x 1/8´, com base plana | UN | 5.7 | 12.51 | 18.21
42.05.542 | Tela equipotencial em aço inoxidável, largura de 200 mm, espessura de 1,4 mm | M | 61.96 | 12.51 | 74.47
42.05.550 | Cordoalha flexível "Jumpers" de 25 x 235 mm, com 4 furos de 11 mm | UN | 43.5 | 12.51 | 56.01
42.05.560 | Cordoalha flexível "Jumpers" de 25 x 300 mm, com 4 furos de 11 mm | UN | 48.29 | 12.51 | 60.8
42.05.570 | Terminal estanhado com 1 furo e 1 compressão - 16 mm² | UN | 5.65 | 12.51 | 18.16
42.05.580 | Terminal estanhado com 1 furo e 1 compressão - 35 mm² | UN | 8.05 | 12.51 | 20.56
42.05.590 | Terminal estanhado com 1 furo e 1 compressão - 50 mm² | UN | 11.81 | 12.51 | 24.32
42.05.620 | Terminal estanhado com 2 furos e 1 compressão - 50 mm² | UN | 18.72 | 12.51 | 31.23
42.05.630 | Conector tipo ´X´ para aterramento de telas, acabamento estanhado, para cabo de 16 - 50 mm² | UN | 114.24 | 12.51 | 126.75
42.05.650 | Malha fechada pré-fabricada em fio de cobre de 16mm e mesch 30 x 30cm para aterramento | M2 | 231.86 | 5.09 | 236.95
42.20 | Reparos, conservacoes e complementos - GRUPO 42
42.20.080 | Solda exotérmica conexão cabo-cabo horizontal em X, bitola do cabo de 16-16mm² a 35-35mm² | UN | 9.84 | 25.03 | 34.87
42.20.090 | Solda exotérmica conexão cabo-cabo horizontal em X, bitola do cabo de 50-25mm² a 95-50mm² | UN | 19.37 | 25.03 | 44.4
42.20.120 | Solda exotérmica conexão cabo-cabo horizontal em X sobreposto, bitola do cabo de 35-35mm² a 50-35mm² | UN | 19.45 | 25.03 | 44.48
42.20.130 | Solda exotérmica conexão cabo-cabo horizontal em X sobreposto, bitola do cabo de 50-50mm² a 95-50mm² | UN | 36.46 | 25.03 | 61.49
42.20.150 | Solda exotérmica conexão cabo-cabo horizontal em T, bitola do cabo de 16-16mm² a 50-35mm², 70-35mm² e 95-35mm² | UN | 10.01 | 25.03 | 35.04
42.20.160 | Solda exotérmica conexão cabo-cabo horizontal em T, bitola do cabo de 50-50mm² a 95-50mm² | UN | 19.15 | 25.03 | 44.18
42.20.170 | Solda exotérmica conexão cabo-cabo horizontal reto, bitola do cabo de 16mm² a 70mm² | UN | 9.86 | 25.03 | 34.89
42.20.190 | Solda exotérmica conexão cabo-haste em X sobreposto, bitola do cabo de 35mm² a 50mm² para haste de 5/8" e 3/4" | UN | 36.67 | 25.03 | 61.7
42.20.210 | Solda exotérmica conexão cabo-haste em T, bitola do cabo de 35mm² para haste de 5/8" e 3/4" | UN | 19.67 | 25.03 | 44.7
42.20.220 | Solda exotérmica conexão cabo-haste em T, bitola do cabo de 50mm² a 95mm² para haste de 5/8" e 3/4" | UN | 36.69 | 25.03 | 61.72
42.20.230 | Solda exotérmica conexão cabo-haste na lateral, bitola do cabo de 25mm² a 70mm² para haste de 5/8" e 3/4" | UN | 19.89 | 25.03 | 44.92
42.20.240 | Solda exotérmica conexão cabo-haste no topo, bitola do cabo de 25mm² a 35mm² para haste de 5/8" | UN | 19.08 | 25.03 | 44.11
42.20.250 | Solda exotérmica conexão cabo-haste no topo, bitola do cabo de 50mm² a 95mm² para haste de 5/8" e 3/4" | UN | 19.21 | 25.03 | 44.24
42.20.260 | Solda exotérmica conexão cabo-ferro de construção com cabo paralelo, bitola do cabo de 35mm² para haste de 5/8" e 3/4" | UN | 9.61 | 25.03 | 34.64
42.20.270 | Solda exotérmica conexão cabo-ferro de construção com cabo paralelo, bitola do cabo de 50mm² a 70mm² para haste de 5/8" e 3/4" | UN | 21.06 | 25.03 | 46.09
42.20.280 | Solda exotérmica conexão cabo-ferro de construção com cabo em X sobreposto, bitola do cabo de 35mm² a 70mm² para haste de 5/8" | UN | 19.3 | 25.03 | 44.33
42.20.290 | Solda exotérmica conexão cabo-ferro de construção com cabo em X sobreposto, bitola do cabo de 35mm² a 70mm² para haste de 3/8" | UN | 19.32 | 25.03 | 44.35
42.20.300 | Solda exotérmica conexão cabo-terminal com duas fixações, bitola do cabo de 25mm² a 50mm² para terminal 3x25 | UN | 9.83 | 25.03 | 34.86
42.20.310 | Solda exotérmica conexão cabo-superfície de aço, bitola do cabo de 16mm² a 35mm² | UN | 9.68 | 25.03 | 34.71
42.20.320 | Solda exotérmica conexão cabo-superfície de aço, bitola do cabo de 50mm² a 95mm² | UN | 19.22 | 25.03 | 44.25
43 | APARELHOS ELETRICOS, HIDRAULICOS E A GAS.
43.01 | Bebedouros
43.01.012 | Purificador de pressão elétrico em chapa eletrozincado pré-pintada e tampo em aço inoxidável, tipo coluna, capacidade de refrigeração de 2 l/h - simples | UN | 1237.96 | 70.41 | 1308.37
43.01.032 | Purificador de pressão elétrico em chapa eletrozincado pré-pintada e tampo em aço inoxidável, tipo coluna, capacidade de refrigeração de 2 l/h - conjugado | UN | 1781.76 | 70.41 | 1852.17
43.02 | Chuveiros
43.02.010 | Chuveiro frio em PVC, diâmetro de 10 cm | UN | 19.95 | 25.03 | 44.98
43.02.070 | Chuveiro com válvula de acionamento antivandalismo, DN= 3/4´ | UN | 1036.39 | 47.55 | 1083.94
43.02.080 | Chuveiro elétrico de 6.500W / 220V com resistência blindada | UN | 410.22 | 39.88 | 450.1
43.02.100 | Chuveiro com jato regulável em metal com acabamento cromado | UN | 177.16 | 25.03 | 202.19
43.02.122 | Chuveiro frio em PVC, com registro e tubo de ligação acoplados | UN | 14.02 | 30.12 | 44.14
43.02.140 | Chuveiro elétrico de 5.500 W / 220 V em PVC | UN | 80.49 | 39.88 | 120.37
43.02.160 | Chuveiro lava-olhos, acionamento manual, tubulação em ferro galvanizado com pintura epóxi cor verde | UN | 1946.89 | 100.1 | 2046.99
43.02.170 | Chuveiro elétrico de 7.500W / 220 V, com resistência blindada | UN | 463.78 | 39.88 | 503.66
43.02.180 | Ducha eletrônica de 6.800W até 7.900 W / 220 V | UN | 142.65 | 39.88 | 182.53
43.03 | Aquecedores
43.03.050 | Aquecedor a gás de acumulação, capacidade 300 l | UN | 25716.58 | 200.2 | 25916.78
43.03.130 | Aquecedor a gás de acumulação, capacidade 500 l | UN | 18569.33 | 225.23 | 18794.56
43.03.212 | Aquecedor de passagem elétrico individual, baixa pressão - 5.000 W / 6.400 W | UN | 579.09 | 250.25 | 829.34
43.03.220 | Sistema de aquecimento de passagem a gás com sistema misturador para abastecimento de até 08 duchas | CJ | 14340.8 | 5307.04 | 19647.84
43.03.230 | Sistema de aquecimento de passagem a gás com sistema misturador para abastecimento de até 16 duchas | CJ | 29458.34 | 5970.42 | 35428.76
43.03.240 | Sistema de aquecimento de passagem a gás com sistema misturador para abastecimento de até 24 duchas | CJ | 30530.6 | 7020.65 | 37551.25
43.03.500 | Coletor em alumínio para sistema de aquecimento solar com área coletora até 1,60 m² | UN | 1210.62 | 51.92 | 1262.54
43.03.510 | Coletor em alumínio para sistema de aquecimento solar com área coletora até 2,00 m² | UN | 2138.64 | 64.9 | 2203.54
43.03.550 | Reservatório térmico horizontal em aço inoxidável AISI 304, capacidade de 500 litros | UN | 3923.96 | 70.41 | 3994.37
43.04 | Torneiras eletricas
43.04.020 | Torneira elétrica | UN | 210.33 | 39.88 | 250.21
43.05 | Exaustor, ventilador e circulador de ar
43.05.030 | Exaustor elétrico em plástico, vazão de 150 a 190m³/h | UN | 338.63 | 50.05 | 388.68
43.05.100 | Insuflador de ar compacto, para renovação de ar em ambientes, vazão máxima 93 m³/h | UN | 375.03 | 50.05 | 425.08
43.06 | Emissores de som
43.06.010 | Cigarra de embutir 50/60HZ até 127V, com placa | UN | 39.64 | 25.03 | 64.67
43.07 | Aparelho condicionador de ar
43.07.070 | Ar condicionado a frio, tipo split piso teto com capacidade de 48.000 BTU/h | CJ | 16054.91 | 407.33 | 16462.24
43.07.300 | Ar condicionado a frio, tipo split cassete com capacidade de 18.000 BTU/h | CJ | 7856.7 | 394.57 | 8251.27
43.07.310 | Ar condicionado a frio, tipo split cassete com capacidade de 24.000 BTU/h | CJ | 8891.18 | 407.33 | 9298.51
43.07.320 | Ar condicionado a frio, tipo split cassete com capacidade de 36.000 BTU/h | CJ | 14091.76 | 407.33 | 14499.09
43.07.330 | Ar condicionado a frio, tipo split parede com capacidade de 12.000 BTU/h | CJ | 3318.33 | 394.57 | 3712.9
43.07.340 | Ar condicionado a frio, tipo split parede com capacidade de 18.000 BTU/h | CJ | 4846.86 | 394.57 | 5241.43
43.07.350 | Ar condicionado a frio, tipo split parede com capacidade de 24.000 BTU/h | CJ | 6739.85 | 407.33 | 7147.18
43.07.360 | Ar condicionado a frio, tipo split parede com capacidade de 30.000 BTU/h | CJ | 7848.71 | 407.33 | 8256.04
43.07.380 | Ar condicionado a frio, tipo split piso teto com capacidade de 24.000 BTU/h | CJ | 7339.11 | 407.33 | 7746.44
43.07.390 | Ar condicionado a frio, tipo split piso teto com capacidade de 36.000 BTU/h | CJ | 11550.65 | 407.33 | 11957.98
43.08 | Equipamentos para sistema VRF ar condicionado
43.08.001 | Condensador para sistema VRF de ar condicionado, capacidade até 6 TR | UN | 43439.58 | 922.24 | 44361.82
43.08.002 | Condensador para sistema VRF de ar condicionado, capacidade de 8 TR a 10 TR | UN | 50214.22 | 922.24 | 51136.46
43.08.003 | Condensador para sistema VRF de ar condicionado, capacidade de 11 TR a 13 TR | UN | 58018.85 | 922.24 | 58941.09
43.08.004 | Condensador para sistema VRF de ar condicionado, capacidade de 14 TR a 16 TR | UN | 64655.43 | 922.24 | 65577.67
43.08.020 | Evaporador para sistema VRF de ar condicionado, tipo parede, capacidade de 1 TR | UN | 4176.73 | 806.96 | 4983.69
43.08.021 | Evaporador para sistema VRF de ar condicionado, tipo parede, capacidade de 2 TR | UN | 5399.78 | 806.96 | 6206.74
43.08.022 | Evaporador para sistema VRF de ar condicionado, tipo parede, capacidade de 3 TR | UN | 7260.57 | 806.96 | 8067.53
43.08.030 | Evaporador para sistema VRF de ar condicionado, tipo piso teto, capacidade de 1 TR | UN | 4649.66 | 806.96 | 5456.62
43.08.031 | Evaporador para sistema VRF de ar condicionado, tipo piso teto, capacidade de 2 TR | UN | 5353.91 | 806.96 | 6160.87
43.08.032 | Evaporador para sistema VRF de ar condicionado, tipo piso teto, capacidade de 3 TR | UN | 6356.43 | 806.96 | 7163.39
43.08.033 | Evaporador para sistema VRF de ar condicionado, tipo piso teto, capacidade de 4 TR | UN | 7362.16 | 806.96 | 8169.12
43.08.040 | Evaporador para sistema VRF de ar condicionado, tipo cassete, capacidade de 1 TR | UN | 4291.22 | 806.96 | 5098.18
43.08.041 | Evaporador para sistema VRF de ar condicionado, tipo cassete, capacidade de 2 TR | UN | 4875.37 | 806.96 | 5682.33
43.08.042 | Evaporador para sistema VRF de ar condicionado, tipo cassete, capacidade de 3 TR | UN | 5291.68 | 806.96 | 6098.64
43.08.043 | Evaporador para sistema VRF de ar condicionado, tipo cassete, capacidade de 4 TR | UN | 5465.25 | 806.96 | 6272.21
43.10 | Bombas centrifugas, uso geral
43.10.050 | Conjunto motor-bomba (centrífuga) 10 cv, monoestágio, Hman= 24 a 36 mca, Q= 53 a 45 m³/h | UN | 10052.56 | 281.64 | 10334.2
43.10.090 | Conjunto motor-bomba (centrífuga) 20 cv, monoestágio, Hman= 40 a 70 mca, Q= 76 a 28 m³/h | UN | 18775.11 | 281.64 | 19056.75
43.10.110 | Conjunto motor-bomba (centrífuga) 5 cv, monoestágio, Hmam= 14 a 26 mca, Q= 56 a 30 m³/h | UN | 5237.45 | 281.64 | 5519.09
43.10.130 | Conjunto motor-bomba (centrífuga) 3/4 cv, monoestágio, Hman= 10 a 16 mca, Q= 12,7 a 8 m³/h | UN | 2419.13 | 281.64 | 2700.77
43.10.210 | Conjunto motor-bomba (centrífuga) 60 cv, monoestágio, Hman= 90 a 125 mca, Q= 115 a 50 m³/h | UN | 48793.79 | 281.64 | 49075.43
43.10.230 | Conjunto motor-bomba (centrífuga) 2 cv, monoestágio, Hman= 12 a 27 mca, Q= 25 a 8 m³/h | UN | 3606.25 | 281.64 | 3887.89
43.10.250 | Conjunto motor-bomba (centrífuga) 15 cv, monoestágio, Hman= 30 a 60 mca, Q= 82 a 20 m³/h | UN | 12235.61 | 281.64 | 12517.25
43.10.290 | Conjunto motor-bomba (centrífuga) 5 cv, monoestágio, Hman= 24 a 33 mca, Q= 41,6 a 35,2 m³/h | UN | 5164.04 | 281.64 | 5445.68
43.10.450 | Conjunto motor-bomba (centrífuga) 30 cv, monoestágio, Hman= 20 a 50 mca, Q= 197 a 112 m³/h | UN | 20766.2 | 281.64 | 21047.84
43.10.452 | Conjunto motor-bomba (centrífuga) 1,5 cv, multiestágio, Hman= 20 a 35 mca, Q= 7,1 a 4,5 m³/h | UN | 3438.04 | 281.64 | 3719.68
43.10.454 | Conjunto motor-bomba (centrífuga) 3 cv, multiestágio, Hman= 30 a 45 mca, Q= 12,4 a 8,4 m³/h | UN | 5397.86 | 281.64 | 5679.5
43.10.456 | Conjunto motor-bomba (centrífuga) 3 cv, multiestágio, Hman= 35 a 60 mca, Q= 7,8 a 5,8 m³/h | UN | 5615.4 | 281.64 | 5897.04
43.10.480 | Conjunto motor-bomba (centrífuga) 7,5 cv, multiestágio, Hman= 30 a 80 mca, Q= 21,6 a 12,0 m³/h | UN | 9089.48 | 281.64 | 9371.12
43.10.490 | Conjunto motor-bomba (centrífuga) 5 cv, multiestágio, Hman= 25 a 50 mca, Q= 21,0 a 13,3 m³/h | UN | 5999.74 | 281.64 | 6281.38
43.10.620 | Conjunto motor-bomba (centrífuga), 0,5 cv, monoestágio, Hman= 10 a 20 mca, Q= 7,5 a 1,5 m³/h | UN | 1943.69 | 281.64 | 2225.33
43.10.670 | Conjunto motor-bomba (centrífuga) 0,5 cv, monoestágio, trifásico, Hman= 9 a 21 mca, Q= 8,3 a 2,0 m³/h | UN | 1302.32 | 281.64 | 1583.96
43.10.730 | Conjunto motor-bomba (centrífuga) 30 cv, monoestágio trifásico, Hman= 70 a 94 mca, Q= 34,80 a 61,7 m³/h | UN | 20302.22 | 281.64 | 20583.86
43.10.740 | Conjunto motor-bomba (centrífuga) 20 cv, monoestágio trifásico, Hman= 62 a 90 mca, Q= 21,1 a 43,8 m³/h | UN | 14708.76 | 281.64 | 14990.4
43.10.750 | Conjunto motor-bomba (centrífuga) 1 cv, monoestágio trifásico, Hman= 8 a 25 mca e Q= 11 a 1,50 m³/h | UN | 1793.11 | 281.64 | 2074.75
43.10.770 | Conjunto motor-bomba (centrífuga) 40 cv, monoestágio trifásico, Hman= 45 a 75 mca e Q= 120 a 75 m³/h | UN | 28880.86 | 281.64 | 29162.5
43.10.780 | Conjunto motor-bomba (centrífuga) 50 cv, monoestágio trifásico, Hman= 61 a 81 mca e Q= 170 a 80 m³/h | UN | 32368.11 | 281.64 | 32649.75
43.10.790 | Conjunto motor-bomba (centrífuga) 1 cv, multiestágio trifásico, Hman= 15 a 30 mca, Q= 6,5 a 4,2 m³/h | UN | 2085.77 | 281.64 | 2367.41
43.10.794 | Conjunto motor-bomba (centrífuga) 1 cv, multiestágio trifásico, Hman= 70 a 115 mca e Q= 1,0 a 1,6 m³/h | UN | 4373.51 | 281.64 | 4655.15
43.11 | Bombas submersiveis
43.11.050 | Conjunto motor-bomba submersível para poço profundo de 6´, Q= 10 a 20m³/h, Hman= 80 a 48 mca, até 6 HP | UN | 10735.14 | 600.6 | 11335.74
43.11.060 | Conjunto motor-bomba submersível para poço profundo de 6´, Q= 10 a 20m³/h, Hman= 108 a 64,5 mca, 8 HP | UN | 9352.68 | 600.6 | 9953.28
43.11.100 | Conjunto motor-bomba submersível para poço profundo de 6´, Q= 10 a 20m³/h, Hman= 274 a 170 mca, 20 HP | UN | 18473.12 | 600.6 | 19073.72
43.11.110 | Conjunto motor-bomba submersível para poço profundo de 6´, Q= 20 a 34m³/h, Hman= 56,5 a 32 mca, até 8 HP | UN | 10478.73 | 600.6 | 11079.33
43.11.130 | Conjunto motor-bomba submersível para poço profundo de 6´, Q= 20 a 34m³/h, Hman= 92,5 a 53 mca, 12,5 HP | UN | 10024.73 | 600.6 | 10625.33
43.11.150 | Conjunto motor-bomba submersível para poço profundo de 6´, Q= 20 a 34m³/h, Hman= 152 a 88 mca, 20 HP | UN | 16603.14 | 600.6 | 17203.74
43.11.320 | Conjunto motor-bomba submersível vertical para esgoto, Q= 4,8 a 25,8 m³/h, Hmam= 19 a 5 mca, potência 1 cv, diâmetro de sólidos até 20mm | UN | 6320.58 | 400.4 | 6720.98
43.11.330 | Conjunto motor-bomba submersível vertical para esgoto, Q= 4,6 a 57,2 m³/h, Hman= 13 a 4 mca, potência 2 a 3,5 cv, diâmetro de sólidos até 50mm | UN | 8646.42 | 400.4 | 9046.82
43.11.360 | Conjunto motor-bomba submersível vertical para águas residuais, Q= 2 a16 m³/h, Hman= 12 a 2 mca, potência de 0,5 cv | UN | 2455.14 | 400.4 | 2855.54
43.11.370 | Conjunto motor-bomba submersível vertical para águas residuais, Q= 3 a 20 m³/h, Hman= 13 a 5 mca, potência de 1 cv | UN | 3205.43 | 400.4 | 3605.83
43.11.380 | Conjunto motor-bomba submersível vertical para águas residuais, Q= 10 a 50 m³/h, Hman= 22 a 4 mca, potência 4 cv | UN | 5743.3 | 400.4 | 6143.7
43.11.390 | Conjunto motor-bomba submersível vertical para águas residuais, Q= 8 a 45 m³/h, Hman= 10,5 a 3,5 mca, potência 1,5 cv | UN | 4151.28 | 400.4 | 4551.68
43.11.400 | Conjunto motor-bomba submersível vertical para esgoto, Q= 3,4 a 86,3 m³/h, Hman= 14 a 5 mca, potência 5 cv | UN | 14752.06 | 400.4 | 15152.46
43.11.410 | Conjunto motor-bomba submersível vertical para esgoto, Q= 9,1 a 113,6m³/h, Hman= 20 a 15 mca, potência 10 cv | UN | 25768.55 | 400.4 | 26168.95
43.11.420 | Conjunto motor-bomba submersível vertical para esgoto, Q=9,3 a 69,0 m³/h, Hman=15 a 7 mca, potência 3cv, diâmetro de sólidos 50/65mm | UN | 7880.21 | 400.4 | 8280.61
43.11.460 | Conjunto motor-bomba submersível vertical para esgoto, Q= 40 m³/h, Hman= 40 mca, diâmetro de sólidos até 50 mm | UN | 27357.85 | 400.4 | 27758.25
43.12 | Bombas especiais, uso industrial
43.12.500 | Filtro de areia com carga de areia filtrante, vazão de 16,9 m³/h | UN | 3703.76 | 140.82 | 3844.58
43.20 | Reparos, conservacoes e complementos - GRUPO 43
43.20.130 | Caixa de passagem para condicionamento de ar tipo Split, com saída de dreno único na vertical - 39 x 22 x 6 cm | UN | 29.6 | 13.55 | 43.15
43.20.140 | Bomba de remoção de condensados para condicionadores de ar | UN | 758.98 | 50.05 | 809.03
43.20.200 | Controlador de temperatura digital | UN | 336.72 | 25.03 | 361.75
43.20.210 | Bomba de circulação para água quente | UN | 601.02 | 25.03 | 626.05
43.20.250 | Poço termométrico em alumínio, com haste de 30mm e rosca 1/2" npt | UN | 61.37 | 10.01 | 71.38
43.20.260 | Termostato para aquecimento ou refrigeração com programação horária | UN | 432.62 | 25.03 | 457.65
44 | APARELHOS E METAIS HIDRAULICOS
44.01 | Aparelhos e loucas
44.01.030 | Bacia turca de louça - 6 litros | UN | 747.61 | 60.23 | 807.84
44.01.040 | Bacia sifonada com caixa de descarga acoplada e tampa - infantil | UN | 743.55 | 70.41 | 813.96
44.01.050 | Bacia sifonada de louça sem tampa - 6 litros | UN | 239.35 | 60.23 | 299.58
44.01.070 | Bacia sifonada de louça sem tampa com saída horizontal - 6 litros | UN | 430.24 | 60.23 | 490.47
44.01.100 | Lavatório de louça sem coluna | UN | 96.12 | 70.41 | 166.53
44.01.110 | Lavatório de louça com coluna | UN | 232.04 | 70.41 | 302.45
44.01.160 | Lavatório de louça pequeno com coluna suspensa - linha especial | UN | 839.84 | 70.41 | 910.25
44.01.170 | Lavatório em polipropileno | UN | 42.61 | 25.03 | 67.64
44.01.200 | Mictório de louça sifonado auto aspirante | UN | 455.6 | 70.41 | 526.01
44.01.240 | Lavatório em louça com coluna suspensa | UN | 512.36 | 70.41 | 582.77
44.01.270 | Cuba de louça de embutir oval | UN | 112.57 | 25.03 | 137.6
44.01.310 | Tanque de louça com coluna de 30 litros | UN | 734.62 | 150.15 | 884.77
44.01.360 | Tanque de louça com coluna de 18 a 20 litros | UN | 577.67 | 150.15 | 727.82
44.01.370 | Tanque em granito sintético, linha comercial - sem pertences | UN | 190.1 | 50.05 | 240.15
44.01.610 | Lavatório de louça para canto, sem coluna - sem pertences | UN | 209.81 | 25.03 | 234.84
44.01.680 | Caixa de descarga em plástico, de sobrepor, capacidade 9 litros com engate flexível | UN | 80.07 | 16.52 | 96.59
44.01.690 | Tanque de louça sem coluna de 30 litros | UN | 564 | 150.15 | 714.15
44.01.800 | Bacia sifonada com caixa de descarga acoplada sem tampa - 6 litros | CJ | 770.02 | 60.23 | 830.25
44.01.850 | Cuba de louça de embutir redonda | UN | 107.25 | 25.03 | 132.28
44.02 | Bancadas e tampos
44.02.062 | Tampo/bancada em granito, com frontão, espessura de 2 cm, acabamento polido | M2 | 779.05 | 82.71 | 861.76
44.02.100 | Tampo/bancada em mármore nacional espessura de 3 cm | M2 | 1402.92 | 90.3 | 1493.22
44.02.200 | Tampo/bancada em concreto armado, revestido em aço inoxidável fosco polido | M2 | 1170.48 | 182.91 | 1353.39
44.02.300 | Superfície sólido mineral para bancadas, saias, frontões e/ou cubas | M2 | 2903.38 |  | 2903.38
44.03 | Acessorios e metais
44.03.010 | Dispenser toalheiro em ABS e policarbonato para bobina de 20 cm x 200 m, com alavanca | UN | 249.98 | 6.2 | 256.18
44.03.020 | Meia saboneteira de louça de embutir | UN | 48.17 | 14.9 | 63.07
44.03.030 | Dispenser toalheiro metálico esmaltado para bobina de 25cm x 50m, sem alavanca | UN | 90.79 | 6.2 | 96.99
44.03.040 | Saboneteira de louça de embutir | UN | 55.41 | 14.9 | 70.31
44.03.050 | Dispenser papel higiênico em ABS para rolão 300 / 600 m, com visor | UN | 73.59 | 6.2 | 79.79
44.03.080 | Porta-papel de louça de embutir | UN | 60.49 | 14.9 | 75.39
44.03.090 | Cabide cromado para banheiro | UN | 42.23 | 6.2 | 48.43
44.03.130 | Saboneteira tipo dispenser, para refil de 800 ml | UN | 58.75 | 6.2 | 64.95
44.03.180 | Dispenser toalheiro em ABS, para folhas | UN | 75.57 | 6.2 | 81.77
44.03.210 | Ducha cromada simples | UN | 62.96 | 25.03 | 87.99
44.03.260 | Armário de plástico de embutir, para lavatório | UN | 94.65 | 45.15 | 139.8
44.03.300 | Torneira clínica com volante tipo alavanca | UN | 333.29 | 19.09 | 352.38
44.03.315 | Torneira de mesa com bica móvel e alavanca | UN | 89.69 | 19.09 | 108.78
44.03.316 | Torneira misturador clínica de mesa com arejador articulado, acionamento cotovelo | UN | 290.56 | 70.07 | 360.63
44.03.360 | Ducha higiênica cromada | UN | 606.71 | 25.03 | 631.74
44.03.370 | Torneira curta com rosca para uso geral, em latão fundido sem acabamento, DN= 1/2´ | UN | 34.15 | 17.6 | 51.75
44.03.380 | Torneira curta com rosca para uso geral, em latão fundido sem acabamento, DN= 3/4´ | UN | 32.91 | 17.6 | 50.51
44.03.400 | Torneira curta com rosca para uso geral, em latão fundido cromado, DN= 3/4´ | UN | 38.7 | 17.6 | 56.3
44.03.420 | Torneira curta sem rosca para uso geral, em latão fundido sem acabamento, DN= 3/4´ | UN | 25.06 | 17.6 | 42.66
44.03.430 | Torneira curta sem rosca para uso geral, em latão fundido cromado, DN= 1/2" | UN | 29.99 | 17.6 | 47.59
44.03.440 | Torneira curta sem rosca para uso geral, em latão fundido cromado, DN= 3/4" | UN | 30.51 | 17.6 | 48.11
44.03.450 | Torneira longa sem rosca para uso geral, em latão fundido cromado | UN | 55.19 | 17.6 | 72.79
44.03.470 | Torneira de parede para pia com bica móvel e arejador, em latão fundido cromado | UN | 46.75 | 17.6 | 64.35
44.03.500 | Aparelho misturador de parede, para pia, com bica móvel, acabamento cromado | UN | 366.2 | 70.07 | 436.27
44.03.510 | Torneira de parede antivandalismo, DN= 3/4´ | UN | 523.98 | 40.12 | 564.1
44.03.590 | Torneira de mesa para pia com bica móvel e arejador em latão fundido cromado | UN | 199.9 | 19.09 | 218.99
44.03.630 | Torneira de acionamento restrito em latão cromado, DN= 1/2´ com adaptador para 3/4´ | UN | 70.31 | 17.6 | 87.91
44.03.640 | Torneira de parede acionamento hidromecânico, em latão cromado, DN= 1/2´ ou 3/4´ | UN | 507.58 | 17.6 | 525.18
44.03.645 | Torneira de mesa automática, acionamento hidromecânico, em latão cromado, DN= 1/2´ou 3/4´ | UN | 143.06 | 19.09 | 162.15
44.03.670 | Caixa de descarga de embutir, acionamento frontal, completa | CJ | 805.02 | 70.18 | 875.2
44.03.690 | Torneira de parede em ABS, DN 1/2´ ou 3/4´, 10cm | UN | 3.34 | 17.6 | 20.94
44.03.700 | Torneira de parede em ABS, DN 1/2´ ou 3/4´, 15cm | UN | 3.97 | 17.6 | 21.57
44.03.720 | Torneira de mesa para lavatório, acionamento hidromecânico com alavanca, registro integrado regulador de vazão, em latão cromado, DN= 1/2´ | UN | 647.91 | 19.09 | 667
44.03.810 | Aparelho misturador de mesa para pia com bica móvel, acabamento cromado | UN | 942.21 | 70.07 | 1012.28
44.03.825 | Misturador termostato para chuveiro ou ducha, acabamento cromado | UN | 2958.68 | 70.07 | 3028.75
44.03.900 | Secador de mãos em ABS | UN | 1220.94 | 6.2 | 1227.14
44.03.920 | Ducha higiênica com registro | UN | 221.31 | 25.03 | 246.34
44.03.931 | Desviador para duchas e chuveiros | UN | 43.86 | 29.69 | 73.55
44.03.940 | Válvula dupla para bancada de laboratório, uso em GLP, com bico para mangueira - diâmetro de 1/4´ a 1/2´ | UN | 238.27 | 25.03 | 263.3
44.03.950 | Válvula para cuba de laboratório, com nuca giratória e bico escalonado para mangueira | UN | 424.56 | 25.03 | 449.59
44.04 | Prateleiras
44.04.030 | Prateleira em granito com espessura de 2 cm | M2 | 503.37 | 29.34 | 532.71
44.04.040 | Prateleira em granilite | M2 | 269.27 | 90.3 | 359.57
44.04.050 | Prateleira em granito com espessura de 3 cm | M2 | 791.71 | 29.34 | 821.05
44.06 | Aparelhos de aco inoxidavel
44.06.010 | Lavatório coletivo em aço inoxidável | M | 1220.45 | 70.41 | 1290.86
44.06.100 | Mictório coletivo em aço inoxidável | M | 892.1 | 70.41 | 962.51
44.06.200 | Tanque em aço inoxidável | UN | 1165.32 | 150.15 | 1315.47
44.06.250 | Cuba em aço inoxidável simples de 300 x 140mm | UN | 222.39 | 25.03 | 247.42
44.06.300 | Cuba em aço inoxidável simples de 400x340x140mm | UN | 226.34 | 25.03 | 251.37
44.06.310 | Cuba em aço inoxidável simples de 465x300x140mm | UN | 288.18 | 25.03 | 313.21
44.06.320 | Cuba em aço inoxidável simples de 560x330x140mm | UN | 331.52 | 25.03 | 356.55
44.06.330 | Cuba em aço inoxidável simples de 500x400x400mm | UN | 806.22 | 25.03 | 831.25
44.06.360 | Cuba em aço inoxidável simples de 500x400x200mm | UN | 393.25 | 25.03 | 418.28
44.06.370 | Cuba em aço inoxidável simples de 500x400x250mm | UN | 459.01 | 25.03 | 484.04
44.06.400 | Cuba em aço inoxidável simples de 500x400x300mm | UN | 542.13 | 25.03 | 567.16
44.06.410 | Cuba em aço inoxidável simples de 600x500x300mm | UN | 769.38 | 25.03 | 794.41
44.06.470 | Cuba em aço inoxidável simples de 600x500x350mm | UN | 1188.07 | 25.03 | 1213.1
44.06.520 | Cuba em aço inoxidável simples de 600x500x400mm | UN | 1512.69 | 25.03 | 1537.72
44.06.570 | Cuba em aço inoxidável simples de 700x600x450mm | UN | 1669.59 | 25.03 | 1694.62
44.06.600 | Cuba em aço inoxidável simples de 1400x900x500mm | UN | 4652.09 | 25.03 | 4677.12
44.06.610 | Cuba em aço inoxidável simples de 1100x600x400mm | UN | 2080.53 | 25.03 | 2105.56
44.06.700 | Cuba em aço inoxidável dupla de 715x400x140mm | UN | 722.05 | 25.03 | 747.08
44.06.710 | Cuba em aço inoxidável dupla de 835x340x140mm | UN | 721.79 | 25.03 | 746.82
44.06.750 | Cuba em aço inoxidável dupla de 1020x400x250mm | UN | 910.43 | 25.03 | 935.46
44.20 | Reparos, conservacoes e complementos - GRUPO 44
44.20.010 | Sifão plástico sanfonado universal de 1´ | UN | 9.68 | 20.02 | 29.7
44.20.020 | Recolocação de torneiras | UN | 0.05 | 25.03 | 25.08
44.20.040 | Recolocação de sifões | UN | 0.06 | 25.03 | 25.09
44.20.060 | Recolocação de aparelhos sanitários, incluindo acessórios | UN | 1.07 | 70.41 | 71.48
44.20.080 | Recolocação de caixas de descarga de sobrepor | UN |  | 125.13 | 125.13
44.20.100 | Engate flexível metálico DN= 1/2´ | UN | 34.66 | 6.11 | 40.77
44.20.110 | Engate flexível de PVC DN= 1/2´ | UN | 6.39 | 6.11 | 12.5
44.20.120 | Canopla para válvula de descarga | UN | 125.02 | 3.46 | 128.48
44.20.121 | Arejador com articulador em ABS cromado para torneira padrão, completo | UN | 44.7 | 2.04 | 46.74
44.20.130 | Tubo de ligação para mictório, DN= 1/2´ | UN | 66.46 | 6.11 | 72.57
44.20.150 | Acabamento cromado para registro | UN | 62.72 | 3.46 | 66.18
44.20.160 | Botão para válvula de descarga | UN | 55.04 | 3.46 | 58.5
44.20.180 | Reparo para válvula de descarga | UN | 79 | 45.04 | 124.04
44.20.200 | Sifão de metal cromado de 1 1/2´ x 2´ | UN | 142.51 | 25.03 | 167.54
44.20.220 | Sifão de metal cromado de 1´ x 1 1/2´ | UN | 159.87 | 25.03 | 184.9
44.20.230 | Tubo de ligação para sanitário | UN | 42.18 | 6.11 | 48.29
44.20.240 | Sifão plástico com copo, rígido, de 1´ x 1 1/2´ | UN | 18.91 | 20.02 | 38.93
44.20.260 | Sifão plástico com copo, rígido, de 1 1/4´ x 2´ | UN | 12.71 | 20.02 | 32.73
44.20.280 | Tampa de plástico para bacia sanitária | UN | 45.28 | 3.05 | 48.33
44.20.300 | Bolsa para bacia sanitária | UN | 8.64 | 8.51 | 17.15
44.20.310 | Filtro de pressão em ABS, para 360 l/h | UN | 323.37 | 35.21 | 358.58
44.20.390 | Válvula de PVC para lavatório | UN | 5.44 | 2.04 | 7.48
44.20.620 | Válvula americana | UN | 56.25 | 2.04 | 58.29
44.20.640 | Válvula de metal cromado de 1 1/2´ | UN | 71.09 | 10.01 | 81.1
44.20.650 | Válvula de metal cromado de 1´ | UN | 26.42 | 10.01 | 36.43
45 | ENTRADA DE AGUA, INCÊNDIO E GAS
45.01 | Entrada de agua
45.01.020 | Entrada completa de água com abrigo e registro de gaveta, DN= 3/4´ | UN | 812.99 | 615.95 | 1428.94
45.01.040 | Entrada completa de água com abrigo e registro de gaveta, DN= 1´ | UN | 867.58 | 615.95 | 1483.53
45.01.060 | Entrada completa de água com abrigo e registro de gaveta, DN= 1 1/2´ | UN | 2446.68 | 1086.21 | 3532.89
45.01.066 | Entrada completa de água com abrigo e registro de gaveta, DN= 2´ | UN | 2565.7 | 1086.21 | 3651.91
45.01.080 | Entrada completa de água com abrigo e registro de gaveta, DN= 2 1/2´ | UN | 2905.09 | 1086.21 | 3991.3
45.01.082 | Entrada completa de água com abrigo e registro de gaveta, DN= 3´ | UN | 3195.33 | 1086.21 | 4281.54
45.02 | Entrada de gas
45.02.020 | Entrada completa de gás GLP domiciliar com 2 bujões de 13 kg | UN | 2388.85 | 785.24 | 3174.09
45.02.040 | Entrada completa de gás GLP com 2 cilindros de 45 kg | UN | 5368.18 | 1677.33 | 7045.51
45.02.060 | Entrada completa de gás GLP com 4 cilindros de 45 kg | UN | 8951.58 | 2211.02 | 11162.6
45.02.080 | Entrada completa de gás GLP com 6 cilindros de 45 kg | UN | 12516.52 | 2680.66 | 15197.18
45.02.200 | Abrigo padronizado de gás GLP encanado | UN | 595.9 | 533.5 | 1129.4
45.03 | Hidrômetro
45.03.010 | Hidrômetro em ferro fundido, diâmetro 50 mm (2´) | UN | 1860.37 | 37.54 | 1897.91
45.03.030 | Hidrômetro em ferro fundido, diâmetro 100 mm (4´) | UN | 2991.48 | 37.54 | 3029.02
45.03.100 | Hidrômetro em bronze, diâmetro de 25 mm (1´) | UN | 624.26 | 60.06 | 684.32
45.03.110 | Hidrômetro em bronze, diâmetro de 40 mm (1 1/2´) | UN | 1003.16 | 60.06 | 1063.22
45.03.200 | Filtro tipo cesto para hidrômetro de 50 mm (2´) | UN | 2423.09 | 37.54 | 2460.63
45.20 | Reparos, conservacoes e complementos - GRUPO 45
45.20.020 | Cilindro de gás (GLP) de 45 kg, com carga | UN | 1023.75 |  | 1023.75
46 | TUBULACAO E CONDUTORES PARA LIQUIDOS E GASES.
46.01 | Tubulacao em PVC rigido marrom para sistemas prediais de agua fria
46.01.010 | Tubo de PVC rígido soldável marrom, DN= 20 mm, (1/2´), inclusive conexões | M | 5.77 | 25.03 | 30.8
46.01.020 | Tubo de PVC rígido soldável marrom, DN= 25 mm, (3/4´), inclusive conexões | M | 6.22 | 25.03 | 31.25
46.01.030 | Tubo de PVC rígido soldável marrom, DN= 32 mm, (1´), inclusive conexões | M | 14.2 | 25.03 | 39.23
46.01.040 | Tubo de PVC rígido soldável marrom, DN= 40 mm, (1 1/4´), inclusive conexões | M | 21.72 | 25.03 | 46.75
46.01.050 | Tubo de PVC rígido soldável marrom, DN= 50 mm, (1 1/2´), inclusive conexões | M | 20.82 | 30.03 | 50.85
46.01.060 | Tubo de PVC rígido soldável marrom, DN= 60 mm, (2´), inclusive conexões | M | 40.2 | 35.03 | 75.23
46.01.070 | Tubo de PVC rígido soldável marrom, DN= 75 mm, (2 1/2´), inclusive conexões | M | 61.76 | 45.04 | 106.8
46.01.080 | Tubo de PVC rígido soldável marrom, DN= 85 mm, (3´), inclusive conexões | M | 74.33 | 50.05 | 124.38
46.01.090 | Tubo de PVC rígido soldável marrom, DN= 110 mm, (4´), inclusive conexões | M | 150.95 | 55.06 | 206.01
46.02 | Tubulacao em PVC rigido branco para esgoto domiciliar
46.02.010 | Tubo de PVC rígido branco, pontas lisas, soldável, linha esgoto série normal, DN= 40 mm, inclusive conexões | M | 11.42 | 25.03 | 36.45
46.02.050 | Tubo de PVC rígido branco PxB com virola e anel de borracha, linha esgoto série normal, DN= 50 mm, inclusive conexões | M | 14.94 | 30.03 | 44.97
46.02.060 | Tubo de PVC rígido branco PxB com virola e anel de borracha, linha esgoto série normal, DN= 75 mm, inclusive conexões | M | 25.44 | 45.04 | 70.48
46.02.070 | Tubo de PVC rígido branco PxB com virola e anel de borracha, linha esgoto série normal, DN= 100 mm, inclusive conexões | M | 22.8 | 55.06 | 77.86
46.03 | Tubulacao em PVC rigido branco serie R - A.P e esgoto domiciliar
46.03.038 | Tubo de PVC rígido PxB com virola e anel de borracha, linha esgoto série reforçada ´R´, DN= 50 mm, inclusive conexões | M | 20.3 | 30.03 | 50.33
46.03.040 | Tubo de PVC rígido PxB com virola e anel de borracha, linha esgoto série reforçada ´R´, DN= 75 mm, inclusive conexões | M | 37.13 | 45.04 | 82.17
46.03.050 | Tubo de PVC rígido PxB com virola e anel de borracha, linha esgoto série reforçada ´R´, DN= 100 mm, inclusive conexões | M | 50.78 | 55.06 | 105.84
46.03.060 | Tubo de PVC rígido PxB com virola e anel de borracha, linha esgoto série reforçada ´R´. DN= 150 mm, inclusive conexões | M | 105.87 | 55.06 | 160.93
46.03.080 | Tubo de PVC rígido, pontas lisas, soldável, linha esgoto série reforçada ´R´, DN= 40 mm, inclusive conexões | M | 17.63 | 25.03 | 42.66
46.04 | Tubulacao em PVC rigido com junta elastica - aducao e distribuicao de agua
46.04.010 | Tubo de PVC rígido tipo PBA classe 15, DN= 50mm, (DE= 60mm), inclusive conexões | M | 28.36 | 17.6 | 45.96
46.04.020 | Tubo de PVC rígido tipo PBA classe 15, DN= 75mm, (DE= 85mm), inclusive conexões | M | 47.93 | 17.6 | 65.53
46.04.030 | Tubo de PVC rígido tipo PBA classe 15, DN= 100mm, (DE= 110mm), inclusive conexões | M | 95.01 | 17.6 | 112.61
46.04.040 | Tubo de PVC rígido DEFoFo, DN= 100mm (DE= 118mm), inclusive conexões | M | 76.78 | 17.6 | 94.38
46.04.050 | Tubo de PVC rígido DEFoFo, DN= 150mm (DE= 170mm), inclusive conexões | M | 146.16 | 17.6 | 163.76
46.04.070 | Tubo de PVC rígido DEFoFo, DN= 200mm (DE= 222mm), inclusive conexões | M | 215.99 | 35.21 | 251.2
46.04.080 | Tubo de PVC rígido DEFoFo, DN= 250mm (DE= 274mm), inclusive conexões | M | 368.99 | 35.21 | 404.2
46.04.090 | Tubo de PVC rígido DEFoFo, DN= 300mm (DE= 326mm), inclusive conexões | M | 515.49 | 35.21 | 550.7
46.05 | Tubulacao em PVC rigido com junta elastica - rede de esgoto
46.05.020 | Tubo PVC rígido, tipo Coletor Esgoto, junta elástica, DN= 100 mm, inclusive conexões | M | 35.2 | 17.6 | 52.8
46.05.040 | Tubo PVC rígido, tipo Coletor Esgoto, junta elástica, DN= 150 mm, inclusive conexões | M | 61.35 | 17.6 | 78.95
46.05.050 | Tubo PVC rígido, tipo Coletor Esgoto, junta elástica, DN= 200 mm, inclusive conexões | M | 114.05 | 35.21 | 149.26
46.05.060 | Tubo PVC rígido, tipo Coletor Esgoto, junta elástica, DN= 250 mm, inclusive conexões | M | 176.75 | 35.21 | 211.96
46.05.070 | Tubo PVC rígido, tipo Coletor Esgoto, junta elástica, DN= 300 mm, inclusive conexões | M | 295.62 | 35.21 | 330.83
46.05.090 | Tubo PVC rígido, tipo Coletor Esgoto, junta elástica, DN= 400 mm, inclusive conexões | M | 459.67 | 35.21 | 494.88
46.07 | Tubulacao galvanizado
46.07.010 | Tubo galvanizado DN= 1/2´, inclusive conexões | M | 40.78 | 50.05 | 90.83
46.07.020 | Tubo galvanizado DN= 3/4´, inclusive conexões | M | 46.51 | 55.06 | 101.57
46.07.030 | Tubo galvanizado DN= 1´, inclusive conexões | M | 68.3 | 65.07 | 133.37
46.07.040 | Tubo galvanizado DN= 1 1/4´, inclusive conexões | M | 84.64 | 70.07 | 154.71
46.07.050 | Tubo galvanizado DN= 1 1/2´, inclusive conexões | M | 96.26 | 80.08 | 176.34
46.07.060 | Tubo galvanizado DN= 2´, inclusive conexões | M | 124.42 | 90.09 | 214.51
46.07.070 | Tubo galvanizado DN= 2 1/2´, inclusive conexões | M | 167.57 | 100.1 | 267.67
46.07.080 | Tubo galvanizado DN= 3´, inclusive conexões | M | 184.19 | 112.61 | 296.8
46.07.090 | Tubo galvanizado DN= 4´, inclusive conexões | M | 270.35 | 125.13 | 395.48
46.07.100 | Tubo galvanizado DN= 6´, inclusive conexões | M | 475.92 | 137.64 | 613.56
46.08 | Tubulacao em aco carbono galvanizado classe schedule
46.08.006 | Tubo galvanizado sem costura schedule 40, DN= 1/2´, inclusive conexões | M | 68.16 | 50.05 | 118.21
46.08.010 | Tubo galvanizado sem costura schedule 40, DN= 3/4´, inclusive conexões | M | 71.33 | 55.06 | 126.39
46.08.020 | Tubo galvanizado sem costura schedule 40, DN= 1´, inclusive conexões | M | 84.6 | 65.07 | 149.67
46.08.030 | Tubo galvanizado sem costura schedule 40, DN= 1 1/4´, inclusive conexões | M | 132.12 | 70.07 | 202.19
46.08.040 | Tubo galvanizado sem costura schedule 40, DN= 1 1/2´, inclusive conexões | M | 138.35 | 80.08 | 218.43
46.08.050 | Tubo galvanizado sem costura schedule 40, DN= 2´, inclusive conexões | M | 155.88 | 90.09 | 245.97
46.08.070 | Tubo galvanizado sem costura schedule 40, DN= 2 1/2´, inclusive conexões | M | 254.7 | 100.1 | 354.8
46.08.080 | Tubo galvanizado sem costura schedule 40, DN= 3´, inclusive conexões | M | 314.08 | 112.61 | 426.69
46.08.100 | Tubo galvanizado sem costura schedule 40, DN= 4´, inclusive conexões | M | 391.75 | 125.13 | 516.88
46.08.110 | Tubo galvanizado sem costura schedule 40, DN= 6´, inclusive conexões | M | 746.97 | 137.64 | 884.61
46.09 | Conexoes e acessorios em ferro fundido, predial e tradicional, esgoto e pluvial
46.09.050 | Joelho 45° em ferro fundido, linha predial tradicional, DN= 50 mm | UN | 63.95 | 15.02 | 78.97
46.09.060 | Joelho 45° em ferro fundido, linha predial tradicional, DN= 75 mm | UN | 89.08 | 15.02 | 104.1
46.09.070 | Joelho 45° em ferro fundido, linha predial tradicional, DN= 100 mm | UN | 110.19 | 20.02 | 130.21
46.09.080 | Joelho 45° em ferro fundido, linha predial tradicional, DN= 150 mm | UN | 194.76 | 20.02 | 214.78
46.09.100 | Joelho 87° 30´ em ferro fundido, linha predial tradicional, DN= 50 mm | UN | 102.44 | 15.02 | 117.46
46.09.110 | Joelho 87° 30´ em ferro fundido, linha predial tradicional, DN= 75 mm | UN | 127.48 | 15.02 | 142.5
46.09.120 | Joelho 87° 30´ em ferro fundido, linha predial tradicional, DN= 100 mm | UN | 179.45 | 20.02 | 199.47
46.09.130 | Joelho 87° 30´ em ferro fundido, linha predial tradicional, DN= 150 mm | UN | 311.35 | 20.02 | 331.37
46.09.150 | Luva bolsa e bolsa em ferro fundido, linha predial tradicional, DN= 50 mm | UN | 69.57 | 15.02 | 84.59
46.09.160 | Luva bolsa e bolsa em ferro fundido, linha predial tradicional, DN= 75 mm | UN | 80.06 | 15.02 | 95.08
46.09.170 | Luva bolsa e bolsa em ferro fundido, linha predial tradicional, DN= 100 mm | UN | 99.07 | 20.02 | 119.09
46.09.180 | Luva bolsa e bolsa em ferro fundido, linha predial tradicional, DN= 150 mm | UN | 140 | 20.02 | 160.02
46.09.200 | Placa cega em ferro fundido, linha predial tradicional, DN= 75 mm | UN | 55.33 | 15.02 | 70.35
46.09.210 | Placa cega em ferro fundido, linha predial tradicional, DN= 100 mm | UN | 72.13 | 20.02 | 92.15
46.09.230 | Junção 45° em ferro fundido, linha predial tradicional, DN= 50 x 50 mm | UN | 117.14 | 15.02 | 132.16
46.09.240 | Junção 45° em ferro fundido, linha predial tradicional, DN= 75 x 50 mm | UN | 130.83 | 20.02 | 150.85
46.09.250 | Junção 45° em ferro fundido, linha predial tradicional, DN= 75 x 75 mm | UN | 162.84 | 20.02 | 182.86
46.09.260 | Junção 45° em ferro fundido, linha predial tradicional, DN= 100 x 50 mm | UN | 155.55 | 20.02 | 175.57
46.09.270 | Junção 45° em ferro fundido, linha predial tradicional, DN= 100 x 75 mm | UN | 173.34 | 20.02 | 193.36
46.09.280 | Junção 45° em ferro fundido, linha predial tradicional, DN= 100 x 100 mm | UN | 208.47 | 20.02 | 228.49
46.09.290 | Junção 45° em ferro fundido, linha predial tradicional, DN= 150 x 100 mm | UN | 331.85 | 25.03 | 356.88
46.09.300 | Junção dupla 45° em ferro fundido, linha predial tradicional, DN= 100 mm | UN | 260.89 | 20.02 | 280.91
46.09.320 | Te sanitário 87° 30´ em ferro fundido, linha predial tradicional, DN= 50 x 50 mm | UN | 121.72 | 15.02 | 136.74
46.09.330 | Te sanitário 87° 30´ em ferro fundido, linha predial tradicional, DN= 75 x 50 mm | UN | 147.32 | 20.02 | 167.34
46.09.340 | Te sanitário 87° 30´ em ferro fundido, linha predial tradicional, DN= 75 x 75 mm | UN | 172.01 | 20.02 | 192.03
46.09.350 | Te sanitário 87° 30´ em ferro fundido, linha predial tradicional, DN= 100 x 50 mm | UN | 181.57 | 20.02 | 201.59
46.09.360 | Te sanitário 87° 30´ em ferro fundido, linha predial tradicional, DN= 100 x 75 mm | UN | 187.61 | 20.02 | 207.63
46.09.370 | Te sanitário 87° 30´ em ferro fundido, linha predial tradicional, DN= 100 x 100 mm | UN | 232.9 | 20.02 | 252.92
46.09.400 | Bucha de redução em ferro fundido, linha predial tradicional, DN= 75 x 50 mm | UN | 45.28 | 20.02 | 65.3
46.09.410 | Bucha de redução em ferro fundido, linha predial tradicional, DN= 100 x 75 mm | UN | 54.2 | 20.02 | 74.22
46.09.420 | Bucha de redução em ferro fundido, linha predial tradicional, DN= 150 x 100 mm | UN | 142.19 | 25.03 | 167.22
46.10 | Tubulacao em cobre para agua quente, gas e vapor
46.10.010 | Tubo de cobre classe A, DN= 15mm (1/2´), inclusive conexões | M | 71.62 | 16.52 | 88.14
46.10.020 | Tubo de cobre classe A, DN= 22mm (3/4´), inclusive conexões | M | 111.95 | 18.02 | 129.97
46.10.030 | Tubo de cobre classe A, DN= 28mm (1´), inclusive conexões | M | 130.72 | 22.52 | 153.24
46.10.040 | Tubo de cobre classe A, DN= 35mm (1 1/4´), inclusive conexões | M | 224.9 | 25.52 | 250.42
46.10.050 | Tubo de cobre classe A, DN= 42mm (1 1/2´), inclusive conexões | M | 258.14 | 25.52 | 283.66
46.10.060 | Tubo de cobre classe A, DN= 54mm (2´), inclusive conexões | M | 337.5 | 34.54 | 372.04
46.10.070 | Tubo de cobre classe A, DN= 66mm (2 1/2´), inclusive conexões | M | 448.01 | 40.54 | 488.55
46.10.080 | Tubo de cobre classe A, DN= 79mm (3´), inclusive conexões | M | 552.82 | 43.54 | 596.36
46.10.090 | Tubo de cobre classe A, DN= 104mm (4´), inclusive conexões | M | 754.27 | 49.55 | 803.82
46.10.200 | Tubo de cobre classe E, DN= 22mm (3/4´), inclusive conexões | M | 77.45 | 18.02 | 95.47
46.10.210 | Tubo de cobre classe E, DN= 28mm (1´), inclusive conexões | M | 88.24 | 22.52 | 110.76
46.10.220 | Tubo de cobre classe E, DN= 35mm (1 1/4´), inclusive conexões | M | 156.14 | 25.52 | 181.66
46.10.230 | Tubo de cobre classe E, DN= 42mm (1 1/2´), inclusive conexões | M | 216.69 | 25.52 | 242.21
46.10.240 | Tubo de cobre classe E, DN= 54mm (2´), inclusive conexões | M | 261.39 | 34.54 | 295.93
46.10.250 | Tubo de cobre classe E, DN= 66mm (2 1/2´), inclusive conexões | M | 339.03 | 40.54 | 379.57
46.12 | Tubulacao em concreto para rede de aguas pluviais
46.12.010 | Tubo de concreto (PS-1), DN= 300mm | M | 65.41 | 33.11 | 98.52
46.12.020 | Tubo de concreto (PS-1), DN= 400mm | M | 86.94 | 38.42 | 125.36
46.12.050 | Tubo de concreto (PS-2), DN= 300mm | M | 67.77 | 33.11 | 100.88
46.12.060 | Tubo de concreto (PS-2), DN= 400mm | M | 85.33 | 38.42 | 123.75
46.12.070 | Tubo de concreto (PS-2), DN= 500mm | M | 118.78 | 47.45 | 166.23
46.12.080 | Tubo de concreto (PA-1), DN= 600mm | M | 206.81 | 54 | 260.81
46.12.100 | Tubo de concreto (PA-1), DN= 800mm | M | 385.32 | 69.58 | 454.9
46.12.120 | Tubo de concreto (PA-1), DN= 1000mm | M | 549.24 | 87.65 | 636.89
46.12.140 | Tubo de concreto (PA-1), DN= 1200mm | M | 810.95 | 131.02 | 941.97
46.12.150 | Tubo de concreto (PA-2), DN= 600mm | M | 171.3 | 54 | 225.3
46.12.160 | Tubo de concreto (PA-2), DN= 800mm | M | 374.8 | 69.58 | 444.38
46.12.170 | Tubo de concreto (PA-2), DN= 1000mm | M | 522.28 | 87.65 | 609.93
46.12.180 | Tubo de concreto (PA-3), DN= 600mm | M | 272.96 | 54 | 326.96
46.12.190 | Tubo de concreto (PA-3), DN= 800mm | M | 472.31 | 69.58 | 541.89
46.12.200 | Tubo de concreto (PA-3), DN= 1000mm | M | 691.9 | 87.65 | 779.55
46.12.210 | Meio tubo de concreto, DN= 300mm | M | 34.16 | 32.08 | 66.24
46.12.220 | Meio tubo de concreto, DN= 400mm | M | 43.41 | 40.87 | 84.28
46.12.240 | Meio tubo de concreto, DN= 600mm | M | 78.84 | 69.06 | 147.9
46.12.250 | Tubo de concreto (PA-2), DN= 1500mm | M | 1124.68 | 196.53 | 1321.21
46.12.260 | Tubo de concreto (PA-1), DN= 400mm | M | 118.64 | 38.42 | 157.06
46.12.270 | Tubo de concreto (PA-2), DN= 400mm | M | 97.79 | 38.42 | 136.21
46.12.280 | Tubo de concreto (PA-3), DN= 400mm | M | 149.55 | 38.42 | 187.97
46.12.290 | Tubo de concreto (PA-2), DN= 700mm | M | 246.56 | 60.55 | 307.11
46.12.300 | Tubo de concreto (PA-2), DN= 500mm | M | 126.39 | 47.45 | 173.84
46.12.310 | Tubo de concreto (PA-2), DN= 900mm | M | 444.47 | 78.61 | 523.08
46.12.320 | Tubo de concreto (PA-1), DN= 300mm | M | 109.2 | 33.11 | 142.31
46.12.330 | Tubo de concreto (PA-2), DN= 300mm | M | 97.3 | 33.11 | 130.41
46.12.340 | Meio tubo de concreto, DN= 200mm | M | 23.6 | 11.68 | 35.28
46.13 | Tubulacao em PEAD corrugado perfurado para rede drenagem
46.13.006 | Tubo em polietileno de alta densidade corrugado perfurado, DN= 2 1/2´, inclusive conexões | M | 7.66 | 1.67 | 9.33
46.13.010 | Tubo em polietileno de alta densidade corrugado perfurado, DN= 3´, inclusive conexões | M | 8.47 | 1.67 | 10.14
46.13.020 | Tubo em polietileno de alta densidade corrugado perfurado, DN= 4´, inclusive conexões | M | 11.05 | 1.67 | 12.72
46.13.026 | Tubo em polietileno de alta densidade corrugado perfurado, DN= 6´, inclusive conexões | M | 25.04 | 1.67 | 26.71
46.13.030 | Tubo em polietileno de alta densidade corrugado perfurado, DN= 8´, inclusive conexões | M | 30.13 | 1.67 | 31.8
46.13.100 | Tubo em polietileno de alta densidade corrugado, DN/DI= 250 mm | M | 75.9 | 2.5 | 78.4
46.13.101 | Tubo em polietileno de alta densidade corrugado, DN/DI= 300 mm | M | 96.43 | 2.5 | 98.93
46.13.102 | Tubo em polietileno de alta densidade corrugado, DN/DI= 400 mm | M | 154.29 | 2.5 | 156.79
46.13.103 | Tubo em polietileno de alta densidade corrugado, DN/DI= 500 mm | M | 239.66 | 2.5 | 242.16
46.13.104 | Tubo em polietileno de alta densidade corrugado, DN/DI= 600 mm | M | 354.31 | 2.5 | 356.81
46.13.105 | Tubo em polietileno de alta densidade corrugado, DN/DI= 800 mm | M | 534.28 | 2.5 | 536.78
46.13.106 | Tubo em polietileno de alta densidade corrugado, DN/DI= 1000 mm | M | 830 | 2.5 | 832.5
46.13.107 | Tubo em polietileno de alta densidade corrugado, DN/DI= 1200 mm | M | 1153.92 | 2.5 | 1156.42
46.14 | Tubulacao em ferro ductil para redes de saneamento
46.14.020 | Tubo de ferro fundido classe K-7 com junta elástica, DN= 150mm, inclusive conexões | M | 533.27 | 35.21 | 568.48
46.14.030 | Tubo de ferro fundido classe K-7 com junta elástica, DN= 200mm, inclusive conexões | M | 598.89 | 35.21 | 634.1
46.14.040 | Tubo de ferro fundido classe K-7 com junta elástica, DN= 250mm, inclusive conexões | M | 766.37 | 35.21 | 801.58
46.14.050 | Tubo de ferro fundido classe K-7 com junta elástica, DN= 350mm, inclusive conexões | M | 1110.03 | 35.21 | 1145.24
46.14.060 | Tubo de ferro fundido classe K-7 com junta elástica, DN= 300mm, inclusive conexões | M | 944.49 | 35.21 | 979.7
46.14.490 | Tubo de ferro fundido classe k-9 com junta elástica, DN= 80mm, inclusive conexões | M | 529.46 | 35.21 | 564.67
46.14.510 | Tubo de ferro fundido classe K-9 com junta elástica, DN= 100mm, inclusive conexões | M | 532.84 | 35.21 | 568.05
46.14.520 | Tubo de ferro fundido classe K-9 com junta elástica, DN= 150mm, inclusive conexões | M | 584.85 | 35.21 | 620.06
46.14.530 | Tubo de ferro fundido classe K-9 com junta elástica, DN= 200mm, inclusive conexões | M | 735.87 | 35.21 | 771.08
46.14.540 | Tubo de ferro fundido classe k-9 com junta elástica, DN= 250mm, inclusive conexões | M | 923.52 | 35.21 | 958.73
46.14.550 | Tubo de ferro fundido classe K-9 com junta elástica, DN= 300mm, inclusive conexões | M | 1052.72 | 35.21 | 1087.93
46.14.560 | Tubo de ferro fundido classe k-9 com junta elástica, DN= 350mm, inclusive conexões | M | 1393.66 | 35.21 | 1428.87
46.15 | Tubulacao em PEAD - recalque de tratamento de esgoto
46.15.111 | Tubo em polietileno de alta densidade DE=160 mm - PN-10, inclusive conexões | M | 138.47 | 21.13 | 159.6
46.15.112 | Tubo em polietileno de alta densidade DE=200 mm - PN-10, inclusive conexões | M | 202.82 | 28.17 | 230.99
46.15.113 | Tubo em polietileno de alta densidade DE=225 mm - PN-10, inclusive conexões | M | 233.9 | 28.17 | 262.07
46.18 | Tubulacao flangeada em ferro ductil para redes de saneamento
46.18.010 | Tubo em ferro fundido com ponta e ponta TCLA - DN= 80mm, sem juntas e conexões | M | 598.6 | 40.21 | 638.81
46.18.020 | Tubo em ferro fundido com ponta e ponta TCLA - DN= 100mm, sem juntas e conexões | M | 549.77 | 40.21 | 589.98
46.18.030 | Tubo em ferro fundido com ponta e ponta TCLA - DN= 150mm, sem juntas e conexões | M | 627.31 | 40.21 | 667.52
46.18.040 | Tubo em ferro fundido com ponta e ponta TCLA - DN= 200mm, sem juntas e conexões | M | 750.15 | 40.21 | 790.36
46.18.050 | Tubo em ferro fundido com ponta e ponta TCLA - DN= 250mm, sem juntas e conexões | M | 881.01 | 43.22 | 924.23
46.18.060 | Tubo em ferro fundido com ponta e ponta TCLA - DN= 300mm, sem juntas e conexões | M | 1120.91 | 43.22 | 1164.13
46.18.089 | Flange avulso em ferro fundido, classe PN-10, DN= 50mm | UN | 119.21 | 22.02 | 141.23
46.18.090 | Flange avulso em ferro fundido, classe PN-10, DN= 80mm | UN | 159.03 | 22.02 | 181.05
46.18.100 | Flange avulso em ferro fundido, classe PN-10, DN= 100mm | UN | 192.9 | 24.02 | 216.92
46.18.110 | Flange avulso em ferro fundido, classe PN-10, DN= 150mm | UN | 280.18 | 26.03 | 306.21
46.18.120 | Flange avulso em ferro fundido, classe PN-10, DN= 200mm | UN | 352.84 | 28.03 | 380.87
46.18.130 | Flange avulso em ferro fundido, classe PN-10, DN= 250mm | UN | 515.03 | 30.03 | 545.06
46.18.140 | Flange avulso em ferro fundido, classe PN-10, DN= 300mm | UN | 663.38 | 32.03 | 695.41
46.18.168 | Curva de 90° em ferro fundido com flanges, classe PN-10, DN= 50mm | UN | 290.54 | 28.03 | 318.57
46.18.170 | Curva de 90° em ferro fundido, com flanges, classe PN-10, DN= 80mm | UN | 319.01 | 22.02 | 341.03
46.18.180 | Curva de 90° em ferro fundido, com flanges, classe PN-10, DN= 100mm | UN | 360.95 | 28.03 | 388.98
46.18.190 | Curva de 90° em ferro fundido, com flanges, classe PN-10, DN= 150mm | UN | 683.78 | 32.03 | 715.81
46.18.410 | Te em ferro fundido, com flanges, classe PN-10, DN= 80mm, com derivação de 80mm | UN | 536.06 | 24.02 | 560.08
46.18.420 | Te em ferro fundido, com flanges, classe PN-10, DN= 100mm, com derivações de 80 até 100mm | UN | 572.9 | 28.03 | 600.93
46.18.430 | Te em ferro fundido, com flanges, classe PN-10, DN= 150mm, com derivações de 80 até 150mm | UN | 950.06 | 32.03 | 982.09
46.18.560 | Junta Gibault em ferro fundido, DN= 80mm, completa | UN | 302.81 | 22.02 | 324.83
46.18.570 | Junta Gibault em ferro fundido, DN= 100 mm, completa | UN | 360.59 | 24.02 | 384.61
46.19 | Tubulacao flangeada em ferro ductil para redes de saneamento.
46.19.500 | Redução excêntrica em ferro fundido, com flanges, classe PN-10, DN= 100mm x 80mm | UN | 420.73 | 28.03 | 448.76
46.19.510 | Redução excêntrica em ferro fundido, com flanges, classe PN-10, DN= 150mm x 80/100mm | UN | 541.14 | 32.03 | 573.17
46.19.520 | Redução excêntrica em ferro fundido, com flanges, classe PN-10, DN= 200mm x 100/150mm | UN | 854.13 | 36.04 | 890.17
46.19.530 | Redução excêntrica em ferro fundido, com flanges, classe PN-10, DN= 250mm x 150/200mm | UN | 1344.87 | 40.04 | 1384.91
46.19.590 | Redução concêntrica em ferro fundido, com flanges, classe PN-10, DN= 80 x 50mm | UN | 319.99 | 28.03 | 348.02
46.19.600 | Redução concêntrica em ferro fundido, com flanges, classe PN-10, DN= 100mm x 80mm | UN | 381.63 | 28.03 | 409.66
46.19.610 | Redução concêntrica em ferro fundido, com flanges, classe PN-10, DN= 150mm x 80/100mm | UN | 663.5 | 32.03 | 695.53
46.19.620 | Redução concêntrica em ferro fundido, com flanges, classe PN-10, DN= 200mm x 100/150mm | UN | 822.68 | 36.04 | 858.72
46.19.630 | Redução concêntrica em ferro fundido, com flanges, classe PN-10, DN= 250mm x 150/200mm | UN | 1264.11 | 40.04 | 1304.15
46.20 | Reparos, conservacoes e complementos - GRUPO 46
46.20.010 | Assentamento de tubo de concreto com diâmetro até 600 mm | M | 1.7 | 69.06 | 70.76
46.20.020 | Assentamento de tubo de concreto com diâmetro de 700 até 1500 mm | M | 66.61 | 40.19 | 106.8
46.21 | Tubulacao em aco preto schedule
46.21.012 | Tubo de aço carbono preto sem costura Schedule 40, DN= 1´ - inclusive conexões | M | 80.23 | 70.07 | 150.3
46.21.036 | Tubo de aço carbono preto sem costura Schedule 40, DN= 1 1/4´ - inclusive conexões | M | 88.56 | 80.08 | 168.64
46.21.040 | Tubo de aço carbono preto sem costura Schedule 40, DN= 1 1/2´ - inclusive conexões | M | 110.23 | 80.08 | 190.31
46.21.046 | Tubo de aço carbono preto sem costura Schedule 40, DN= 2´ - inclusive conexões | M | 142.93 | 90.09 | 233.02
46.21.056 | Tubo de aço carbono preto sem costura Schedule 40, DN= 2 1/2´ - inclusive conexões | M | 214.09 | 100.1 | 314.19
46.21.060 | Tubo de aço carbono preto sem costura Schedule 40, DN= 3´ - inclusive conexões | M | 246.62 | 112.61 | 359.23
46.21.066 | Tubo de aço carbono preto sem costura Schedule 40, DN= 3 1/2´ - inclusive conexões | M | 293 | 120.12 | 413.12
46.21.080 | Tubo de aço carbono preto sem costura Schedule 40, DN= 4´ - inclusive conexões | M | 349.22 | 125.13 | 474.35
46.21.090 | Tubo de aço carbono preto sem costura Schedule 40, DN= 5´ - inclusive conexões | M | 483.38 | 132.63 | 616.01
46.21.100 | Tubo de aço carbono preto sem costura Schedule 40, DN= 6´ - inclusive conexões | M | 641.95 | 137.64 | 779.59
46.21.110 | Tubo de aço carbono preto sem costura Schedule 40, DN= 8´ - inclusive conexões | M | 887.69 | 150.15 | 1037.84
46.21.140 | Tubo de aço carbono preto com costura Schedule 40, DN= 10´ - inclusive conexões | M | 944.35 | 165.17 | 1109.52
46.21.150 | Tubo de aço carbono preto com costura Schedule 40, DN= 12´ - inclusive conexões | M | 1426.05 | 175.18 | 1601.23
46.23 | Tubulacao em concreto para rede de esgoto sanitario
46.23.110 | Tubo de concreto classe EA-3, DN= 400 mm | M | 164.21 | 16.29 | 180.5
46.23.120 | Tubo de concreto classe EA-3, DN= 500 mm | M | 232.84 | 24.43 | 257.27
46.23.130 | Tubo de concreto classe EA-3, DN= 600 mm | M | 292.29 | 28.5 | 320.79
46.23.140 | Tubo de concreto classe EA-3, DN= 700 mm | M | 402.57 | 32.58 | 435.15
46.23.150 | Tubo de concreto classe EA-3, DN= 800 mm | M | 477.67 | 40.72 | 518.39
46.23.160 | Tubo de concreto classe EA-3, DN= 900 mm | M | 697.68 | 48.86 | 746.54
46.23.170 | Tubo de concreto classe EA-3, DN= 1000 mm | M | 715.48 | 61.08 | 776.56
46.23.180 | Tubo de concreto classe EA-3, DN= 1200 mm | M | 976.02 | 122.16 | 1098.18
46.25 | Tubulação em CPVC
46.25.050 | Condutor em PVC 88mm, inclusive conexões - AP | M | 73.86 | 41.54 | 115.4
46.26 | Tubulacao em ferro fundido predial SMU - esgoto e pluvial
46.26.010 | Tubo em ferro fundido com ponta e ponta, predial SMU, DN= 50 mm | M | 145.29 | 25.03 | 170.32
46.26.020 | Tubo em ferro fundido com ponta e ponta, predial SMU, DN= 75 mm | M | 202.81 | 25.03 | 227.84
46.26.030 | Tubo em ferro fundido com ponta e ponta, predial SMU, DN= 100 mm | M | 248.51 | 35.21 | 283.72
46.26.040 | Tubo em ferro fundido com ponta e ponta, predial SMU, DN= 150 mm | M | 305.71 | 35.21 | 340.92
46.26.050 | Tubo em ferro fundido com ponta e ponta, predial SMU, DN= 200 mm | M | 601.92 | 35.21 | 637.13
46.26.060 | Junta de união em aço inoxidável para tubo em ferro fundido predial SMU, DN= 50 mm | UN | 74.58 | 20.02 | 94.6
46.26.070 | Junta de união em aço inoxidável para tubo em ferro fundido predial SMU, DN= 75 mm | UN | 85.16 | 20.02 | 105.18
46.26.080 | Junta de união em aço inoxidável para tubo em ferro fundido predial SMU, DN= 100 mm | UN | 99.82 | 25.03 | 124.85
46.26.090 | Junta de união em aço inoxidável para tubo em ferro fundido predial SMU, DN= 150 mm | UN | 176.45 | 25.03 | 201.48
46.26.100 | Junta de união em aço inoxidável para tubo em ferro fundido predial SMU, DN= 200 mm | UN | 246.9 | 25.03 | 271.93
46.26.110 | Conjunto de ancoragem para tubo em ferro fundido predial SMU, DN= 50 mm | CJ | 984.02 | 20.02 | 1004.04
46.26.120 | Conjunto de ancoragem para tubo em ferro fundido predial SMU, DN= 75 mm | CJ | 962.65 | 20.02 | 982.67
46.26.130 | Conjunto de ancoragem para tubo em ferro fundido predial SMU, DN= 100 mm | CJ | 1090.79 | 25.03 | 1115.82
46.26.136 | Conjunto de ancoragem para tubo em ferro fundido predial SMU, DN= 125 mm | CJ | 1071.49 | 25.03 | 1096.52
46.26.140 | Conjunto de ancoragem para tubo em ferro fundido predial SMU, DN= 150 mm | CJ | 1200.01 | 25.03 | 1225.04
46.26.150 | Conjunto de ancoragem para tubo em ferro fundido predial SMU, DN= 200 mm | CJ | 2064.52 | 25.03 | 2089.55
46.26.200 | Tubo em ferro fundido com ponta e ponta, predial SMU, DN= 125 mm | M | 286 | 35.21 | 321.21
46.26.210 | Tubo em ferro fundido com ponta e ponta, predial SMU, DN= 250 mm | M | 929.06 | 35.21 | 964.27
46.26.400 | Joelho 45° em ferro fundido, predial SMU, DN= 50 mm | UN | 129.31 | 20.02 | 149.33
46.26.410 | Joelho 45° em ferro fundido, predial SMU, DN= 75 mm | UN | 177.44 | 20.02 | 197.46
46.26.420 | Joelho 45° em ferro fundido, predial SMU, DN= 100 mm | UN | 180.95 | 25.03 | 205.98
46.26.426 | Joelho 45° em ferro fundido, predial SMU, DN= 125 mm | UN | 278.45 | 25.03 | 303.48
46.26.430 | Joelho 45° em ferro fundido, predial SMU, DN= 150 mm | UN | 291.22 | 25.03 | 316.25
46.26.440 | Joelho 45° em ferro fundido, predial SMU, DN= 200 mm | UN | 628.37 | 25.03 | 653.4
46.26.460 | Joelho 88° em ferro fundido, predial SMU, DN= 50 mm | UN | 180.54 | 20.02 | 200.56
46.26.470 | Joelho 88° em ferro fundido, predial SMU, DN= 75 mm | UN | 187.58 | 20.02 | 207.6
46.26.480 | Joelho 88° em ferro fundido, predial SMU, DN= 100 mm | UN | 203.16 | 25.03 | 228.19
46.26.490 | Joelho 88° em ferro fundido, predial SMU, DN= 150 mm | UN | 267.04 | 25.03 | 292.07
46.26.500 | Joelho 88° em ferro fundido, predial SMU, DN= 200 mm | UN | 455.35 | 25.03 | 480.38
46.26.510 | Junção 45° em ferro fundido, predial SMU, DN= 50 x 50 mm | UN | 185.18 | 20.02 | 205.2
46.26.516 | Junção 45° em ferro fundido, predial SMU, DN= 75 x 50 mm | UN | 227.43 | 20.02 | 247.45
46.26.520 | Junção 45° em ferro fundido, predial SMU, DN= 75 x 75 mm | UN | 251.73 | 20.02 | 271.75
46.26.540 | Junção 45° em ferro fundido, predial SMU, DN= 100 x 75 mm | UN | 306.65 | 25.03 | 331.68
46.26.550 | Junção 45° em ferro fundido, predial SMU, DN= 100 x 100 mm | UN | 342.96 | 25.03 | 367.99
46.26.560 | Junção 45° em ferro fundido, predial SMU, DN= 150 x 150 mm | UN | 874.81 | 25.03 | 899.84
46.26.580 | Junta de união em aço inoxidável para tubo em ferro fundido predial SMU, DN= 125 mm | UN | 152.34 | 25.03 | 177.37
46.26.590 | Junta de união em aço inoxidável para tubo em ferro fundido predial SMU, DN= 250 mm | UN | 518.25 | 25.03 | 543.28
46.26.600 | Redução excêntrica em ferro fundido, predial SMU, DN= 75 x 50 mm | UN | 150.93 | 20.02 | 170.95
46.26.610 | Redução excêntrica em ferro fundido, predial SMU, DN= 100 x 75 mm | UN | 167.57 | 25.03 | 192.6
46.26.612 | Redução excêntrica em ferro fundido, predial SMU, DN= 125 x 75 mm | UN | 239.04 | 25.03 | 264.07
46.26.614 | Redução excêntrica em ferro fundido, predial SMU, DN= 125 x 100 mm | UN | 220.51 | 25.03 | 245.54
46.26.616 | Redução excêntrica em ferro fundido, predial SMU, DN= 150 x 75 mm | UN | 505.57 | 25.03 | 530.6
46.26.632 | Redução excêntrica em ferro fundido, predial SMU, DN= 150 x 100 mm | UN | 499.15 | 25.03 | 524.18
46.26.634 | Redução excêntrica em ferro fundido, predial SMU, DN= 150 x 125 mm | UN | 532.35 | 25.03 | 557.38
46.26.636 | Redução excêntrica em ferro fundido, predial SMU, DN= 200 x 125 mm | UN | 469.6 | 25.03 | 494.63
46.26.640 | Redução excêntrica em ferro fundido, predial SMU, DN= 200 x 150 mm | UN | 549.48 | 25.03 | 574.51
46.26.690 | Redução excêntrica em ferro fundido, predial SMU, DN= 250 x 200 mm | UN | 1184.7 | 25.03 | 1209.73
46.26.700 | Te de visita em ferro fundido, predial SMU, DN= 75 mm | UN | 480.04 | 20.02 | 500.06
46.26.710 | Te de visita em ferro fundido, predial SMU, DN= 100 mm | UN | 728.05 | 25.03 | 753.08
46.26.720 | Te de visita em ferro fundido, predial SMU, DN= 125 mm | UN | 1159.38 | 25.03 | 1184.41
46.26.730 | Te de visita em ferro fundido, predial SMU, DN= 150 mm | UN | 1423.44 | 25.03 | 1448.47
46.26.740 | Te de visita em ferro fundido, predial SMU, DN= 200 mm | UN | 2884.06 | 25.03 | 2909.09
46.26.800 | Abraçadeira dentada para travamento em aço inoxidável, com parafuso de aço zincado, para tubo em ferro fundido predial SMU, DN= 50 mm | UN | 223.75 | 20.02 | 243.77
46.26.810 | Abraçadeira dentada para travamento em aço inoxidável, com parafuso de aço zincado, para tubo em ferro fundido predial SMU, DN= 75 mm | UN | 296.36 | 20.02 | 316.38
46.26.820 | Abraçadeira dentada para travamento em aço inoxidável, com parafuso de aço zincado, para tubo em ferro fundido predial SMU, DN= 100 mm | UN | 581.85 | 25.03 | 606.88
46.26.825 | Abraçadeira dentada para travamento em aço inoxidável, com parafuso de aço zincado, para tubo em ferro fundido predial SMU, DN= 125 mm | UN | 573.83 | 25.03 | 598.86
46.26.830 | Abraçadeira dentada para travamento em aço inoxidável, com parafuso de aço zincado, para tubo em ferro fundido predial SMU, DN= 150 mm | UN | 673.64 | 25.03 | 698.67
46.26.840 | Tampão simples em ferro fundido, predial SMU, DN= 150 mm | UN | 277.65 | 25.03 | 302.68
46.26.843 | Tampão simples em ferro fundido, predial SMU, DN= 200 mm | UN | 575.16 | 25.03 | 600.19
46.26.900 | Junção 45° em ferro fundido, predial SMU, DN= 125 x 100 mm | UN | 517.29 | 25.03 | 542.32
46.26.910 | Junção 45° em ferro fundido, predial SMU, DN= 150 x 100 mm | UN | 771.51 | 25.03 | 796.54
46.26.920 | Junção 45° em ferro fundido, predial SMU, DN= 200 x 100 mm | UN | 1290.84 | 25.03 | 1315.87
46.26.930 | Junção 45° em ferro fundido, predial SMU, DN= 200 x 200 mm | UN | 2976.26 | 25.03 | 3001.29
46.27 | Tubulacao em cobre, para sistema de ar condicionado
46.27.050 | Tubo de cobre flexível, espessura 1/32" - diâmetro 3/16", inclusive conexões | M | 9.3 | 8.26 | 17.56
46.27.060 | Tubo de cobre flexível, espessura 1/32" - diâmetro 1/4", inclusive conexões | M | 11.92 | 8.26 | 20.18
46.27.070 | Tubo de cobre flexível, espessura 1/32" - diâmetro 5/16", inclusive conexões | M | 15.44 | 8.26 | 23.7
46.27.080 | Tubo de cobre flexível, espessura 1/32" - diâmetro 3/8", inclusive conexões | M | 20.01 | 12.51 | 32.52
46.27.090 | Tubo de cobre flexível, espessura 1/32" - diâmetro 1/2", inclusive conexões | M | 25.96 | 12.51 | 38.47
46.27.100 | Tubo de cobre flexível, espessura 1/32" - diâmetro 5/8", inclusive conexões | M | 32.7 | 12.51 | 45.21
46.27.110 | Tubo de cobre flexível, espessura 1/32" - diâmetro 3/4", inclusive conexões | M | 39.11 | 12.51 | 51.62
46.32 | Tubulacao em cobre rigido, para sistema VRF de ar condicionado
46.32.001 | Tubo de cobre sem costura, rígido, espessura 1/16" - diâmetro 3/8", inclusive conexões | M | 45.73 | 18.02 | 63.75
46.32.002 | Tubo de cobre sem costura, rígido, espessura 1/16" - diâmetro 1/2", inclusive conexões | M | 68.17 | 18.02 | 86.19
46.32.003 | Tubo de cobre sem costura, rígido, espessura 1/16" - diâmetro 5/8", inclusive conexões | M | 79.23 | 18.02 | 97.25
46.32.004 | Tubo de cobre sem costura, rígido, espessura 1/16" - diâmetro 3/4", inclusive conexões | M | 98.22 | 18.02 | 116.24
46.32.005 | Tubo de cobre sem costura, rígido, espessura 1/16" - diâmetro 7/8", inclusive conexões | M | 123.17 | 18.02 | 141.19
46.32.006 | Tubo de cobre sem costura, rígido, espessura 1/16" - diâmetro 1", inclusive conexões | M | 140.58 | 18.02 | 158.6
46.32.007 | Tubo de cobre sem costura, rígido, espessura 1/16" - diâmetro 1.1/8", inclusive conexões | M | 154.29 | 18.02 | 172.31
46.32.008 | Tubo de cobre sem costura, rígido, espessura 1/16" - diâmetro 1.1/4", inclusive conexões | M | 166.22 | 18.02 | 184.24
46.32.009 | Tubo de cobre sem costura, rígido, espessura 1/16" - diâmetro 1.3/8", inclusive conexões | M | 197.53 | 18.02 | 215.55
46.32.010 | Tubo de cobre sem costura, rígido, espessura 1/16" - diâmetro 1.1/2", inclusive conexões | M | 217.06 | 18.02 | 235.08
46.32.011 | Tubo de cobre sem costura, rígido, espessura 1/16" - diâmetro 1.5/8", inclusive conexões | M | 241.91 | 18.02 | 259.93
46.33 | Tubulacao em PP - aguas pluviais / esgoto
46.33.001 | Tubo de esgoto em polipropileno de alta resistência - PP, DN= 40mm, preto, com união deslizante e guarnição elastomérica de duplo lábio | M | 29.34 | 17.6 | 46.94
46.33.002 | Tubo de esgoto em polipropileno de alta resistência - PP, DN= 50mm, preto, com união deslizante e guarnição elastomérica de duplo lábio | M | 36.37 | 17.6 | 53.97
46.33.003 | Tubo de esgoto em polipropileno de alta resistência - PP, DN= 63mm, preto, com união deslizante e guarnição elastomérica de duplo lábio | M | 41.45 | 17.6 | 59.05
46.33.004 | Tubo de esgoto em polipropileno de alta resistência - PP, DN= 110mm, preto, com união deslizante e guarnição elastomérica de duplo lábio | M | 99.03 | 26.4 | 125.43
46.33.020 | Joelho 45° em polipropileno de alta resistência, preto, tipo PB, DN= 40mm | UN | 10.4 | 11.51 | 21.91
46.33.021 | Joelho 45° em polipropileno de alta resistência - PP, preto, tipo PB, DN= 50mm | UN | 15.82 | 11.51 | 27.33
46.33.022 | Joelho 45° em polipropileno de alta resistência - PP, preto, tipo PB, DN= 63mm | UN | 16.53 | 17.52 | 34.05
46.33.023 | Joelho 45° em polipropileno de alta resistência - PP, preto, tipo PB, DN= 110mm | UN | 17.43 | 20.02 | 37.45
46.33.047 | Joelho 87°30' em polipropileno de alta resistência - PP, preto, tipo PB, DN= 40mm | UN | 10.84 | 11.51 | 22.35
46.33.048 | Joelho 87°30' em polipropileno de alta resistência - PP, preto, tipo PB, DN= 50mm | UN | 14.39 | 11.51 | 25.9
46.33.049 | Joelho 87°30' em polipropileno de alta resistência - PP, preto, tipo PB, DN= 63mm | UN | 19.29 | 17.52 | 36.81
46.33.074 | Joelho 87°30' em polipropileno de alta resistência - PP, preto, tipo PB, DN= 110mm, com base de apoio | UN | 39.59 | 20.02 | 59.61
46.33.102 | Luva dupla em polipropileno de alta resistência - PP, preto, DN= 40mm | UN | 13.38 | 11.51 | 24.89
46.33.103 | Luva dupla em polipropileno de alta resistência - PP, preto, DN= 50mm | UN | 17.14 | 11.51 | 28.65
46.33.104 | Luva dupla em polipropileno de alta resistência - PP, preto, DN= 63mm | UN | 19.95 | 17.52 | 37.47
46.33.105 | Luva dupla em polipropileno de alta resistência - PP, preto, DN= 110mm | UN | 30.5 | 20.02 | 50.52
46.33.116 | Luva de Redução em polipropileno de alta resistência - PP, preto, tipo PB, DN= 50x40mm | UN | 9.56 | 11.51 | 21.07
46.33.117 | Luva de Redução em polipropileno de alta resistência - PP, preto, tipo PB, DN= 63x50mm | UN | 15.54 | 17.52 | 33.06
46.33.118 | Luva de Redução em polipropileno de alta resistência - PP, preto, tipo PB, DN= 110x63mm | UN | 24.84 | 20.02 | 44.86
46.33.130 | Tê 87°30' simples em polipropileno de alta resistência - PP, preto, tipo PB, DN= 50x50mm | UN | 30.81 | 11.51 | 42.32
46.33.131 | Tê 87°30' simples em polipropileno de alta resistência - PP, preto, tipo PB, DN= 63x63mm | UN | 39.21 | 17.52 | 56.73
46.33.132 | Tê 87°30' simples em polipropileno de alta resistência - PP, preto, tipo PB, DN= 110x110mm | UN | 71.18 | 20.02 | 91.2
46.33.137 | Tê 87°30' simples de redução em polipropileno de alta resistência - PP, preto, tipo PB, DN= 110x63mm | UN | 56.47 | 20.02 | 76.49
46.33.140 | Tê 87°30' de inspeção em polipropileno de alta resistência - PP, preto (PxB), DN 110mm | UN | 174.17 | 17.52 | 191.69
46.33.149 | Junção 45° simples em polipropileno de alta resistência - PP, preto, tipo PB, DN= 50x50mm | UN | 28.83 | 11.51 | 40.34
46.33.150 | Junção 45° simples em polipropileno de alta resistência - PP, preto, tipo PB, DN= 63x63mm | UN | 31.26 | 17.52 | 48.78
46.33.151 | Junção 45° simples em polipropileno de alta resistência - PP, preto, tipo PB, DN= 110x110mm | UN | 63.4 | 20.02 | 83.42
46.33.159 | Junção 45° simples de redução em polipropileno de alta resistência - PP, preto, tipo PB, DN= 63x50mm | UN | 28 | 17.52 | 45.52
46.33.160 | Junção 45° simples de redução em polipropileno de alta resistência - PP, preto, tipo PB, DN= 110x50mm | UN | 50.83 | 20.02 | 70.85
46.33.161 | Junção 45° simples de redução em polipropileno de alta resistência - PP, preto, tipo PB, DN= 110x63mm | UN | 49.36 | 20.02 | 69.38
46.33.170 | Curva 87°30' em polipropileno de alta resistência - PP, preto, tipo PB, DN= 110mm | UN | 60.36 | 20.02 | 80.38
46.33.186 | Caixa sifonada de piso, em polipropileno de alta resistência PP, preto, DN=125mm, uma saída de 63mm | UN | 90.46 | 17.52 | 107.98
46.33.197 | Prolongamento para caixa sifonada em prolipropileno de alta resistência PP, preto, DN= 125mm | UN | 65.34 | 20.02 | 85.36
46.33.201 | Tampa tê de inspeção oval, em polipropileno de alta resistência preto (PxB), DN=110mm | UN | 55.57 | 11.51 | 67.08
46.33.206 | Tampão em polipropileno de alta resistência PP, preto (PxB), DN=63mm | UN | 8.42 | 11.51 | 19.93
46.33.207 | Tampão em polipropileno de alta resistência PP, preto (PxB), DN=110mm | UN | 25.75 | 11.51 | 37.26
46.33.210 | Porta marco para grelha de 12x12 cm, em prolipropileno de alta resistência PP, preto | UN | 39.73 | 17.52 | 57.25
46.33.211 | Marco de bronze com grelha em aço inoxidável de 12x12cm | CJ | 73.98 | 5.01 | 78.99
47 | VALVULAS E APARELHOS DE MEDICAO E CONTROLE PARA LIQUIDOS E GASES
47.01 | Registro e / ou valvula em latao fundido sem acabamento
47.01.010 | Registro de gaveta em latão fundido sem acabamento, DN= 1/2´ | UN | 38.78 | 22.52 | 61.3
47.01.020 | Registro de gaveta em latão fundido sem acabamento, DN= 3/4´ | UN | 52.96 | 30.03 | 82.99
47.01.030 | Registro de gaveta em latão fundido sem acabamento, DN= 1´ | UN | 70.24 | 37.54 | 107.78
47.01.040 | Registro de gaveta em latão fundido sem acabamento, DN= 1 1/4´ | UN | 80.82 | 45.04 | 125.86
47.01.050 | Registro de gaveta em latão fundido sem acabamento, DN= 1 1/2´ | UN | 99.63 | 50.05 | 149.68
47.01.060 | Registro de gaveta em latão fundido sem acabamento, DN= 2´ | UN | 138.41 | 62.56 | 200.97
47.01.070 | Registro de gaveta em latão fundido sem acabamento, DN= 2 1/2´ | UN | 354.81 | 75.08 | 429.89
47.01.080 | Registro de gaveta em latão fundido sem acabamento, DN= 3´ | UN | 557.41 | 100.1 | 657.51
47.01.090 | Registro de gaveta em latão fundido sem acabamento, DN= 4´ | UN | 974.47 | 150.15 | 1124.62
47.01.130 | Registro de pressão em latão fundido sem acabamento, DN= 3/4´ | UN | 80.91 | 30.03 | 110.94
47.01.170 | Válvula de esfera monobloco em latão, passagem plena, acionamento com alavanca, DN= 1/2´ | UN | 31.22 | 22.52 | 53.74
47.01.180 | Válvula de esfera monobloco em latão, passagem plena, acionamento com alavanca, DN= 3/4´ | UN | 63.89 | 22.52 | 86.41
47.01.190 | Válvula de esfera monobloco em latão, passagem plena, acionamento com alavanca, DN= 1´ | UN | 76.3 | 22.52 | 98.82
47.01.191 | Válvula de esfera monobloco em latão, passagem plena, acionamento com alavanca, DN= 1.1/4´ | UN | 96.75 | 25.03 | 121.78
47.01.210 | Válvula de esfera monobloco em latão, passagem plena, acionamento com alavanca, DN= 2´ | UN | 254.33 | 22.52 | 276.85
47.01.220 | Válvula de esfera monobloco em latão, passagem plena, acionamento com alavanca, DN= 4´ | UN | 1264.91 | 50.05 | 1314.96
47.02 | Registro e / ou valvula em latao fundido com acabamento cromado
47.02.010 | Registro de gaveta em latão fundido cromado com canopla, DN= 1/2´ - linha especial | UN | 98.12 | 22.52 | 120.64
47.02.020 | Registro de gaveta em latão fundido cromado com canopla, DN= 3/4´ - linha especial | UN | 85.77 | 22.52 | 108.29
47.02.030 | Registro de gaveta em latão fundido cromado com canopla, DN= 1´ - linha especial | UN | 123.43 | 22.52 | 145.95
47.02.040 | Registro de gaveta em latão fundido cromado com canopla, DN= 1 1/4´ - linha especial | UN | 153.64 | 22.52 | 176.16
47.02.050 | Registro de gaveta em latão fundido cromado com canopla, DN= 1 1/2´ - linha especial | UN | 158.48 | 22.52 | 181
47.02.100 | Registro de pressão em latão fundido cromado com canopla, DN= 1/2´ - linha especial | UN | 88.55 | 22.52 | 111.07
47.02.110 | Registro de pressão em latão fundido cromado com canopla, DN= 3/4´ - linha especial | UN | 92.31 | 22.52 | 114.83
47.02.200 | Registro regulador de vazão para chuveiro e ducha em latão cromado com canopla, DN= 1/2´ | UN | 58.18 | 22.52 | 80.7
47.02.210 | Registro regulador de vazão para torneira, misturador e bidê, em latão cromado com canopla, DN= 1/2´ | UN | 75.53 | 22.52 | 98.05
47.04 | Valvula de descarga ou para acionamento de metais sanitarios
47.04.020 | Válvula de descarga com registro próprio, duplo acionamento limitador de fluxo, DN= 1 1/4´ | UN | 362.85 | 75.08 | 437.93
47.04.030 | Válvula de descarga com registro próprio, DN= 1 1/4´ | UN | 259.19 | 75.08 | 334.27
47.04.040 | Válvula de descarga com registro próprio, DN= 1 1/2´ | UN | 284.1 | 75.08 | 359.18
47.04.050 | Válvula de descarga antivandalismo, DN= 1 1/2´ | UN | 392.69 | 75.08 | 467.77
47.04.080 | Válvula de descarga externa, tipo alavanca com registro próprio, DN= 1 1/4´ e DN= 1 1/2´ | UN | 1480.95 | 75.08 | 1556.03
47.04.090 | Válvula de mictório antivandalismo, DN= 3/4´ | UN | 523.78 | 30.03 | 553.81
47.04.100 | Válvula de mictório padrão, vazão automática, DN= 3/4´ | UN | 369.31 | 30.03 | 399.34
47.04.110 | Válvula de acionamento hidromecânico para piso | UN | 1000.75 | 75.08 | 1075.83
47.04.120 | Válvula de acionamento hidromecânico para ducha, em latão cromado, DN= 3/4´ | UN | 531.43 | 22.52 | 553.95
47.04.180 | Válvula de descarga com registro próprio, duplo acionamento limitador de fluxo, DN = 1 1/2´ | UN | 335.61 | 75.08 | 410.69
47.05 | Registro e / ou valvula em bronze
47.05.010 | Válvula de retenção horizontal em bronze, DN= 3/4´ | UN | 105.38 | 22.52 | 127.9
47.05.020 | Válvula de retenção horizontal em bronze, DN= 1´ | UN | 133.32 | 22.52 | 155.84
47.05.030 | Válvula de retenção horizontal em bronze, DN= 1 1/4´ | UN | 184.71 | 22.52 | 207.23
47.05.040 | Válvula de retenção horizontal em bronze, DN= 1 1/2´ | UN | 221.08 | 22.52 | 243.6
47.05.050 | Válvula de retenção horizontal em bronze, DN= 2´ | UN | 307.81 | 22.52 | 330.33
47.05.060 | Válvula de retenção horizontal em bronze, DN= 2 1/2´ | UN | 534.33 | 22.52 | 556.85
47.05.070 | Válvula de retenção horizontal em bronze, DN= 3´ | UN | 645.83 | 22.52 | 668.35
47.05.080 | Válvula de retenção horizontal em bronze, DN= 4´ | UN | 1116.74 | 30.03 | 1146.77
47.05.100 | Válvula de retenção vertical em bronze, DN= 1´ | UN | 95.23 | 22.52 | 117.75
47.05.110 | Válvula de retenção vertical em bronze, DN= 1 1/4´ | UN | 128 | 22.52 | 150.52
47.05.120 | Válvula de retenção vertical em bronze, DN= 1 1/2´ | UN | 162.92 | 22.52 | 185.44
47.05.130 | Válvula de retenção vertical em bronze, DN= 2´ | UN | 228.84 | 22.52 | 251.36
47.05.140 | Válvula de retenção vertical em bronze, DN= 2 1/2´ | UN | 374.83 | 22.52 | 397.35
47.05.150 | Válvula de retenção vertical em bronze, DN= 3´ | UN | 560.23 | 22.52 | 582.75
47.05.160 | Válvula de retenção vertical em bronze, DN= 4´ | UN | 986.9 | 30.03 | 1016.93
47.05.170 | Válvula de retenção de pé com crivo em bronze, DN= 1´ | UN | 89.33 | 22.52 | 111.85
47.05.180 | Válvula de retenção de pé com crivo em bronze, DN= 1 1/4´ | UN | 123.24 | 22.52 | 145.76
47.05.190 | Válvula de retenção de pé com crivo em bronze, DN= 1 1/2´ | UN | 151 | 22.52 | 173.52
47.05.200 | Válvula de retenção de pé com crivo em bronze, DN= 2´ | UN | 207.41 | 22.52 | 229.93
47.05.210 | Válvula de retenção de pé com crivo em bronze, DN= 2 1/2´ | UN | 345.4 | 22.52 | 367.92
47.05.220 | Válvula de gaveta em bronze, com haste não ascendente, classe 125 libras para vapor e classe 200 libras para água, óleo e gás, DN= 6´ | UN | 7135.32 | 37.54 | 7172.86
47.05.230 | Válvula de gaveta em bronze, com haste não ascendente, classe 125 libras para vapor e classe 200 libras para água, óleo e gás, DN= 2´ | UN | 172.82 | 22.52 | 195.34
47.05.240 | Válvula globo em bronze, classe 125 libras para vapor e classe 200 libras para água, óleo e gás, DN= 2´ | UN | 537.67 | 22.52 | 560.19
47.05.260 | Válvula de retenção de pé com crivo em bronze, DN= 3´ | UN | 508.05 | 22.52 | 530.57
47.05.270 | Válvula de retenção de pé com crivo em bronze, DN= 4´ | UN | 938.51 | 30.03 | 968.54
47.05.280 | Válvula globo angular de 45° em bronze, DN= 2 1/2´ | UN | 383.79 | 22.52 | 406.31
47.05.290 | Válvula de gaveta em bronze, haste ascendente, classe 150 libras para vapor saturado e 300 libras para água, óleo e gás, DN= 1/2´ | UN | 146.39 | 12.51 | 158.9
47.05.296 | Válvula de gaveta em bronze, haste ascendente, classe 150 libras para vapor saturado e 300 libras para água, óleo e gás, DN= 4´ | UN | 5988.18 | 30.03 | 6018.21
47.05.300 | Válvula de gaveta em bronze, haste não ascendente, classe 150 libras para vapor saturado e 300 libras para água, óleo e gás, DN= 4´ | UN | 1862.74 | 30.03 | 1892.77
47.05.310 | Válvula de gaveta em bronze, haste não ascendente, classe 150 libras para vapor saturado e 300 libras para água, óleo e gás, DN= 2´ | UN | 397.82 | 22.52 | 420.34
47.05.340 | Válvula globo em bronze, classe 150 libras para vapor saturado e 300 libras para água, óleo e gás, DN= 3/4´ | UN | 207.4 | 22.52 | 229.92
47.05.350 | Válvula globo em bronze, classe 150 libras para vapor saturado e 300 libras para água, óleo e gás, DN= 1´ | UN | 290.26 | 22.52 | 312.78
47.05.360 | Válvula globo em bronze, classe 150 libras para vapor saturado e 300 libras para água, óleo e gás, DN= 1 1/2´ | UN | 560.11 | 22.52 | 582.63
47.05.370 | Válvula globo em bronze, classe 150 libras para vapor saturado e 300 libras para água, óleo e gás, DN= 2´ | UN | 679.13 | 22.52 | 701.65
47.05.390 | Válvula globo em bronze, classe 150 libras para vapor saturado e 300 libras para água, óleo e gás, DN= 2 1/2´ | UN | 1176.06 | 22.52 | 1198.58
47.05.392 | Válvula globo em bronze, classe 150 libras para vapor saturado e 300 libras para água, óleo e gás, DN= 3´ | UN | 2083.23 | 30.03 | 2113.26
47.05.394 | Válvula globo em bronze, classe 150 libras para vapor saturado e 300 libras para água, óleo e gás, DN= 4´ | UN | 5680.51 | 30.03 | 5710.54
47.05.398 | Válvula de gaveta em bronze, haste não ascendente, classe 125 libras para vapor e classe 200 libras para água, óleo e gás, DN= 3/4´ | UN | 68.2 | 15.02 | 83.22
47.05.400 | Válvula de gaveta em bronze, haste não ascendente, classe 125 libras para vapor e classe 200 libras para água, óleo e gás, DN= 1´ | UN | 88.2 | 22.52 | 110.72
47.05.406 | Válvula de gaveta em bronze, haste não ascendente, classe 125 libras para vapor e classe 200 libras para água, óleo e gás, DN= 1.1/4´ | UN | 108.11 | 20.02 | 128.13
47.05.410 | Válvula de gaveta em bronze, haste não ascendente, classe 125 libras para vapor e classe 200 libras para água, óleo e gás, DN= 1 1/2´ | UN | 111.69 | 22.52 | 134.21
47.05.420 | Válvula de gaveta em bronze, haste não ascendente, classe 125 libras para vapor e classe 200 libras para água, óleo e gás, DN= 2 1/2´ | UN | 455.43 | 22.52 | 477.95
47.05.430 | Válvula de gaveta em bronze, haste não ascendente, classe 125 libras para vapor e classe 200 libras para água, óleo e gás, DN= 3´ | UN | 652.86 | 22.52 | 675.38
47.05.450 | Válvula redutora de pressão de ação direta em bronze, extremidade roscada, para água, ar, óleo e gás, PE= 200 psi e PS= 20 à 90 psi, DN= 1 1/4´ | UN | 6315.07 | 100.1 | 6415.17
47.05.460 | Válvula redutora de pressão de ação direta em bronze, extremidade roscada, para água, ar, óleo e gás, PE= 200 psi e PS= 20 à 90 psi, DN= 2´ | UN | 6526.78 | 100.1 | 6626.88
47.05.580 | Válvula de gaveta em bronze com fecho rápido, DN= 1 1/2´ | UN | 509.65 | 50.05 | 559.7
47.06 | Registro e / ou valvula em ferro fundido
47.06.030 | Válvula de gaveta em ferro fundido, haste ascendente com flange, classe 125 libras, DN= 2´ | UN | 1331.45 | 62.56 | 1394.01
47.06.040 | Válvula de retenção de pé com crivo em ferro fundido, flangeada, DN= 6´ | UN | 1587.42 | 175.18 | 1762.6
47.06.050 | Válvula de retenção tipo portinhola dupla em ferro fundido, DN= 6´ | UN | 1201.46 | 175.18 | 1376.64
47.06.051 | Válvula de retenção tipo portinhola simples em ferro fundido, flangeada, DN= 6´ | UN | 2634.63 | 175.18 | 2809.81
47.06.060 | Válvula de gaveta em ferro fundido com bolsa, DN= 150 mm | UN | 1508.46 | 100.1 | 1608.56
47.06.070 | Válvula de gaveta em ferro fundido com bolsa, DN= 200 mm | UN | 2916.13 | 100.1 | 3016.23
47.06.080 | Válvula de retenção tipo portinhola simples em ferro fundido, DN= 4´ | UN | 848.87 | 100.1 | 948.97
47.06.090 | Válvula de retenção tipo portinhola dupla em ferro fundido, DN= 4´ | UN | 666.15 | 100.1 | 766.25
47.06.100 | Válvula de segurança em ferro fundido rosqueada com pressão de ajuste 0,4 até 0,75kgf/cm², DN= 2´ | UN | 5700.11 | 62.56 | 5762.67
47.06.110 | Válvula de segurança em ferro fundido rosqueada com pressão de ajuste 6,1 até 10,0kgf/cm², DN= 3/4´ | UN | 2711.78 | 30.03 | 2741.81
47.06.180 | Válvula de gaveta em ferro fundido com bolsa, DN= 100mm | UN | 1011.61 | 100.1 | 1111.71
47.06.310 | Visor de fluxo com janela simples, corpo em ferro fundido ou aço carbono, DN = 1´ | UN | 933.32 | 37.54 | 970.86
47.06.320 | Válvula de governo (retenção e alarme) completa, corpo em ferro fundido, classe 125 libras, DN= 4´ | UN | 6011.81 | 150.15 | 6161.96
47.06.330 | Válvula de gaveta em ferro fundido, haste ascendente com flange, classe 125 libras, DN= 4´ | UN | 1972.08 | 100.1 | 2072.18
47.06.340 | Válvula de gaveta em ferro fundido, haste ascendente com flange, classe 125 libras, DN= 6´ | UN | 3170.22 | 100.1 | 3270.32
47.06.350 | Válvula de retenção vertical em ferro fundido com flange, classe 125 libras, DN= 4´ | UN | 1720.74 | 100.1 | 1820.84
47.07 | Registro e / ou valvula em aco carbono fundido
47.07.010 | Válvula de esfera em aço carbono fundido, passagem plena, extremidades rosqueáveis, classe 300 libras para vapor e classe 600 libras para água, óleo e gás, DN= 1/2" | UN | 80.57 | 22.52 | 103.09
47.07.020 | Válvula de esfera em aço carbono fundido, passagem plena, extremidades rosqueáveis, classe 300 libras para vapor e classe 600 libras para água, óleo e gás, DN= 3/4" | UN | 103.25 | 30.03 | 133.28
47.07.030 | Válvula de esfera em aço carbono fundido, passagem plena, extremidades rosqueáveis, classe 300 libras para vapor e classe 600 libras para água, óleo e gás, DN= 1" | UN | 149.21 | 37.54 | 186.75
47.07.031 | Válvula de esfera em aço carbono fundido, passagem plena, extremidades rosqueáveis, classe 300 libras para vapor e classe 600 libras para água, óleo e gás, DN= 1.1/4" | UN | 236.47 | 40.04 | 276.51
47.07.090 | Válvula de esfera em aço carbono fundido, passagem plena, extremidades rosqueáveis, classe 300 libras para vapor saturado, DN= 2" | UN | 403.86 | 62.56 | 466.42
47.09 | Registro e / ou valvula em aco carbono forjado
47.09.010 | Válvula globo em aço carbono forjado, classe 800 libras para vapor e classe 2000 libras para água, óleo e gás, DN= 3/4´ | UN | 323.36 | 30.03 | 353.39
47.09.020 | Válvula globo em aço carbono forjado, classe 800 libras para vapor e classe 2000 libras para água, óleo e gás, DN= 1´ | UN | 475.5 | 37.54 | 513.04
47.09.030 | Válvula globo em aço carbono forjado, classe 800 libras para vapor e classe 2000 libras para água, óleo e gás, DN= 1 1/2´ | UN | 810.9 | 50.05 | 860.95
47.09.040 | Válvula globo em aço carbono forjado, classe 800 libras para vapor e classe 2000 libras para água, óleo e gás, DN= 2´ | UN | 1130.23 | 62.56 | 1192.79
47.10 | Registro e / ou valvula em aco inoxidavel forjado
47.10.010 | Purgador termodinâmico com filtro incorporado, em aço inoxidável forjado, pressão de 0,25 a 42 kg/cm², temperatura até 425°C, DN= 1/2´ | UN | 446.65 | 22.52 | 469.17
47.11 | Aparelho de medicao e controle
47.11.021 | Pressostato diferencial ajustável mecânico, montagem inferior com diâmetro de 1/2" e/ou 1/4", faixa de operação até 16 bar | UN | 472.74 | 104.77 | 577.51
47.11.080 | Termômetro bimetálico, mostrador com 4´, saída angular, escala 0-100°C | UN | 185.28 | 10.01 | 195.29
47.11.100 | Manômetro com mostrador de 4´, escalas: 0-4 / 0-7 / 0-10 / 0-17 / 0-21 / 0-28 kg/cm² | UN | 214.42 | 25.03 | 239.45
47.11.111 | Pressostato diferencial ajustável, caixa à prova de água, unidade sensora em aço inoxidável 316, faixa de operação entre 1,4 a 14 bar, para fluídos corrosivos, DN=1/2´ | UN | 9042.1 | 104.77 | 9146.87
47.12 | Registro e / ou valvula em ferro ductil
47.12.040 | Válvula de gaveta em ferro dúctil com flanges, classe PN-10, DN= 200mm | UN | 2778.62 | 173.27 | 2951.89
47.12.270 | Válvula de gaveta em ferro dúctil com flanges, classe PN-10, DN= 80mm | UN | 960.24 | 173.27 | 1133.51
47.12.280 | Válvula globo auto-operada hidraulicamente, em ferro dúctil, classe PN-10/16, DN= 50mm | UN | 1213.89 | 62.56 | 1276.45
47.12.290 | Válvula globo auto-operada hidraulicamente, comandada por solenóide, em ferro dúctil, classe PN-10, DN= 50mm | UN | 1608.88 | 112.61 | 1721.49
47.12.300 | Válvula globo auto-operada hidraulicamente, comandada por solenóide, em ferro dúctil, classe PN-10, DN= 100mm | UN | 2374.99 | 112.61 | 2487.6
47.12.310 | Válvula de gaveta em ferro dúctil com flanges, classe PN-10, DN= 300mm | UN | 5879.51 | 173.27 | 6052.78
47.12.320 | Válvula de gaveta em ferro dúctil com flanges, classe PN-10, DN= 100mm | UN | 1115.74 | 173.27 | 1289.01
47.12.330 | Válvula de gaveta em ferro dúctil com flanges, classe PN-10, DN= 150mm | UN | 1653.87 | 173.27 | 1827.14
47.12.340 | Ventosa simples rosqueada em ferro dúctil, classe PN-25, DN= 3/4´ | UN | 789.26 | 15.02 | 804.28
47.12.350 | Ventosa de tríplice função em ferro dúctil flangeada, classe PN-10/16/25, DN= 50mm | UN | 1961.93 | 22.02 | 1983.95
47.14 | Registro e / ou valvula em PVC rigido ou ABS
47.14.020 | Registro de pressão em PVC rígido, soldável, DN= 25mm (3/4´) | UN | 10.51 | 22.52 | 33.03
47.14.200 | Registro regulador de vazão para torneira, misturador e bidê, em ABS com canopla, DN= 1/2´ | UN | 39.25 | 22.52 | 61.77
47.20 | Reparos, conservacoes e complementos - GRUPO 47
47.20.010 | Pigtail em latão para manômetro, DN= 1/2´ | UN | 127.84 | 7.5 | 135.34
47.20.020 | Filtro ´Y´ em bronze para gás combustível, DN= 2´ | UN | 483.5 | 62.56 | 546.06
47.20.030 | Filtro ´Y´ em ferro fundido, classe 125 libras para vapor saturado, com extremidades rosqueáveis, DN= 2´ | UN | 491.31 | 62.56 | 553.87
47.20.070 | Pigtail flexível, revestido com borracha sintética resistente, DN= 7/16´ comprimento até 1,00 m | UN | 34.99 | 10.56 | 45.55
47.20.080 | Regulador de primeiro estágio de alta pressão até 2 kgf/cm², vazão de 90 kg GLP/hora | UN | 726.18 | 35.21 | 761.39
47.20.100 | Regulador de primeiro estágio de alta pressão até 1,3 kgf/cm², vazão de 50 kg GLP/hora | UN | 360.02 | 35.21 | 395.23
47.20.120 | Regulador de segundo estágio para gás, uso industrial, vazão até 12 kg GLP/hora | UN | 92.28 | 25.03 | 117.31
47.20.181 | Filtro Y em aço carbono, classe 150 libras, conexões flangeadas, DN= 4´ | UN | 3276.84 | 150.15 | 3426.99
47.20.190 | Chave de fluxo tipo palheta para tubulação de líquidos | UN | 112.3 | 20.02 | 132.32
47.20.300 | Chave de fluxo de água com retardo para tubulações com diâmetro nominal de 1´ a 6´ - conexão BSP | UN | 457.96 | 59.38 | 517.34
47.20.320 | Filtro ´Y´ corpo em bronze, pressão de serviço até 20,7 bar (PN 20), DN= 1 1/2´ | UN | 330.16 | 62.56 | 392.72
47.20.330 | Filtro ´Y´ corpo em bronze, pressão de serviço até 20,7 bar (PN 20), DN= 2´ | UN | 384.61 | 62.56 | 447.17
48 | RESERVATORIO E TANQUE PARA LIQUIDOS E GASES
48.02 | Reservatorio em material sintetico
48.02.008 | Reservatório de fibra de vidro - capacidade de 15.000 litros | UN | 9299.38 | 111.13 | 9410.51
48.02.009 | Reservatório de fibra de vidro - capacidade de 20.000 litros | UN | 11975.96 | 151.85 | 12127.81
48.02.204 | Reservatório em polietileno com tampa de encaixar - capacidade de 2.000 litros | UN | 1083.84 | 60.23 | 1144.07
48.02.205 | Reservatório em polietileno com tampa de encaixar - capacidade de 3.000 litros | UN | 1940.99 | 60.23 | 2001.22
48.02.206 | Reservatório em polietileno com tampa de encaixar - capacidade de 5.000 litros | UN | 3100.71 | 70.41 | 3171.12
48.02.207 | Reservatório em polietileno com tampa de encaixar - capacidade de 10.000 litros | UN | 5561.6 | 90.77 | 5652.37
48.02.300 | Reservatório em polietileno de alta densidade (cisterna) com antioxidante e proteção contra raios ultravioleta (UV) - capacidade de 5.000 litros | UN | 7488.9 | 80.59 | 7569.49
48.02.310 | Reservatório em polietileno de alta densidade (cisterna) com antioxidante e proteção contra raios ultravioleta (UV) - capacidade de 10.000 litros | UN | 13639.59 | 111.13 | 13750.72
48.02.400 | Reservatório em polietileno com tampa de rosca - capacidade de 1.000 litros | UN | 888.3 | 70.41 | 958.71
48.02.401 | Reservatório em polietileno com tampa de rosca - capacidade de 500 litros | UN | 572.57 | 70.41 | 642.98
48.03 | Reservatorio metalico
48.03.112 | Reservatório metálico cilíndrico horizontal - capacidade de 3.000 litros | CJ | 6051.71 | 70.41 | 6122.12
48.03.130 | Reservatório metálico cilíndrico horizontal - capacidade de 5.000 litros | CJ | 10815.53 | 70.41 | 10885.94
48.03.138 | Reservatório metálico cilíndrico horizontal - capacidade de 10.000 litros | CJ | 19935.16 | 70.41 | 20005.57
48.04 | Reservatorio em concreto
48.04.381 | Reservatório em concreto armado cilíndrico, vertical, bipartido, método construtivo em formas deslizantes, diâmetro interno de 3,50m a 4,00m, altura de 15,00m a 25,00m | M | 17699.89 | 3760.55 | 21460.44
48.04.391 | Reservatório em concreto armado cilíndrico, vertical, bipartido, método construtivo em formas deslizantes, diâmetro interno de 5,5m a 6,00m, altura de 25,00m a 30,00m | M | 34485.3 | 8048.21 | 42533.51
48.05 | Torneira de boia
48.05.010 | Torneira de boia, DN= 3/4´ | UN | 88.5 | 15.02 | 103.52
48.05.020 | Torneira de boia, DN= 1´ | UN | 116.38 | 20.02 | 136.4
48.05.030 | Torneira de boia, DN= 1 1/4´ | UN | 236.84 | 22.52 | 259.36
48.05.040 | Torneira de boia, DN= 1 1/2´ | UN | 239.29 | 22.52 | 261.81
48.05.050 | Torneira de boia, DN= 2´ | UN | 302.95 | 30.03 | 332.98
48.05.052 | Torneira de boia, DN= 2 1/2´ | UN | 1487.2 | 22.52 | 1509.72
48.05.070 | Torneira de boia, tipo registro automático de entrada, DN= 3´ | UN | 1869.57 | 100.1 | 1969.67
48.20 | Reparos, conservacoes e complementos - GRUPO 48
48.20.020 | Limpeza de caixa d´água até 1.000 litros | UN |  | 61.08 | 61.08
48.20.040 | Limpeza de caixa d´água de 1.001 até 10.000 litros | UN |  | 162.88 | 162.88
48.20.060 | Limpeza de caixa d´água acima de 10.000 litros | UN |  | 366.48 | 366.48
49 | CAIXA, RALO, GRELHA E ACESSORIO HIDRAULICO
49.01 | Caixas sifonadas de PVC rigido
49.01.016 | Caixa sifonada de PVC rígido de 100 x 100 x 50 mm, com grelha | UN | 36.75 | 50.05 | 86.8
49.01.020 | Caixa sifonada de PVC rígido de 100 x 150 x 50 mm, com grelha | UN | 47.89 | 50.05 | 97.94
49.01.030 | Caixa sifonada de PVC rígido de 150 x 150 x 50 mm, com grelha | UN | 63.91 | 50.05 | 113.96
49.01.040 | Caixa sifonada de PVC rígido de 150 x 185 x 75 mm, com grelha | UN | 73.02 | 50.05 | 123.07
49.01.050 | Caixa sifonada de PVC rígido de 250 x 172 x 50 mm, com tampa cega | UN | 74.45 | 50.05 | 124.5
49.01.070 | Caixa sifonada de PVC rígido de 250 x 230 x 75 mm, com tampa cega | UN | 98.65 | 50.05 | 148.7
49.03 | Caixa de gordura
49.03.020 | Caixa de gordura em alvenaria, 600 x 600 x 600 mm | UN | 101.44 | 226.45 | 327.89
49.03.022 | Caixa de gordura premoldada com tampa - capacidade 18 litros | UN | 79.16 | 55.01 | 134.17
49.03.036 | Caixa de gordura em PVC com tampa reforçada - capacidade 19 litros | UN | 373.12 | 50.05 | 423.17
49.04 | Ralo em PVC rigido
49.04.010 | Ralo seco em PVC rígido de 100 x 40 mm, com grelha | UN | 34.57 | 50.05 | 84.62
49.05 | Ralo em ferro fundido
49.05.020 | Ralo seco em ferro fundido, 100 x 165 x 50 mm, com grelha metálica saída vertical | UN | 131.01 | 60.06 | 191.07
49.05.040 | Ralo sifonado em ferro fundido de 150 x 240 x 75 mm, com grelha | UN | 496.09 | 75.08 | 571.17
49.06 | Grelhas e tampas
49.06.010 | Grelha hemisférica em ferro fundido de 4´ | UN | 13.95 | 3 | 16.95
49.06.020 | Grelha em ferro fundido para caixas e canaletas | M2 | 1012.93 | 32.76 | 1045.69
49.06.030 | Grelha hemisférica em ferro fundido de 3´ | UN | 9.34 | 3 | 12.34
49.06.072 | Grelha articulada em ferro fundido tipo boca de leão | UN | 336.19 | 26.21 | 362.4
49.06.080 | Grelha hemisférica em ferro fundido de 6´ | UN | 32.66 | 3 | 35.66
49.06.110 | Grelha hemisférica em ferro fundido de 2´ | UN | 7.97 | 3 | 10.97
49.06.160 | Grelha quadriculada em ferro fundido para caixas e canaletas | M2 | 1051.53 | 32.76 | 1084.29
49.06.170 | Grelha em alumínio fundido para caixas e canaletas - linha comercial | M2 | 1318.3 | 32.76 | 1351.06
49.06.190 | Grelha pré-moldada em concreto, com furos redondos, 79,5 x 24,5 x 8 cm | UN | 81.99 | 16.38 | 98.37
49.06.200 | Captador pluvial em aço inoxidável e grelha em alumínio, com mecanismo anti-vórtice, DN= 50 mm | UN | 3639.27 | 60.06 | 3699.33
49.06.210 | Captador pluvial em aço inoxidável e grelha em alumínio, com mecanismo anti-vórtice, DN= 75 mm | UN | 4331.83 | 60.06 | 4391.89
49.06.400 | Tampão em ferro fundido, diâmetro de 600 mm, classe B 125 (ruptura > 125 kN) | UN | 375.74 | 67.73 | 443.47
49.06.410 | Tampão em ferro fundido, diâmetro de 600 mm, classe C 300 (ruptura > 300 kN) | UN | 409.2 | 67.73 | 476.93
49.06.420 | Tampão em ferro fundido, diâmetro de 600 mm, classe D 400 (ruptura> 400 kN) | UN | 455.97 | 67.73 | 523.7
49.06.430 | Tampão em ferro fundido de 300 x 300 mm, classe B 125 (ruptura > 125 kN) | UN | 159.99 | 67.73 | 227.72
49.06.440 | Tampão em ferro fundido de 400 x 400 mm, classe B 125 (ruptura > 125 kN) | UN | 172.04 | 67.73 | 239.77
49.06.450 | Tampão em ferro fundido de 500 x 500 mm, classe B 125 (ruptura > 125 kN) | UN | 278.54 | 67.73 | 346.27
49.06.460 | Tampão em ferro fundido de 600 x 600 mm, classe B 125 (ruptura > 125 kN) | UN | 328.29 | 67.73 | 396.02
49.06.480 | Tampão em ferro fundido com tampa articulada, de 400 x 600 mm, classe 15 (ruptura > 1500 kg) | UN | 294.84 | 67.73 | 362.57
49.06.486 | Tampão em ferro fundido com tampa articulada, de 900 mm, classe D 400 (ruptura > 400kN | UN | 1405.44 | 67.73 | 1473.17
49.06.550 | Grelha com calha e cesto coletor para piso em aço inoxidável, largura de 15 cm | M | 986.21 | 21.22 | 1007.43
49.06.560 | Grelha com calha e cesto coletor para piso em aço inoxidável, largura de 20 cm | M | 1215.99 | 27.99 | 1243.98
49.08 | Caixa de passagem e inspecao
49.08.250 | Caixa de areia em PVC, diâmetro nominal de 100 mm | UN | 307.12 | 50.05 | 357.17
49.11 | Canaletas e afins
49.11.130 | Canaleta com grelha em alumínio, largura de 80 mm | M | 425.8 | 11.29 | 437.09
49.11.140 | Canaleta com grelha em alumínio, saída central / vertical, largura de 46 mm | M | 265.51 | 11.29 | 276.8
49.11.141 | Canaleta com grelha abre-fecha, em alumínio, saída central ou vertical, largura 46mm | M | 345.38 | 11.29 | 356.67
49.12 | Poco de visita, boca de lobo, caixa de passagem e afins
49.12.010 | Boca de lobo simples tipo PMSP com tampa de concreto | UN | 1848.71 | 1616.52 | 3465.23
49.12.030 | Boca de lobo dupla tipo PMSP com tampa de concreto | UN | 3134.92 | 2512.46 | 5647.38
49.12.050 | Boca de lobo tripla tipo PMSP com tampa de concreto | UN | 4369.85 | 3401.89 | 7771.74
49.12.058 | Boca de leão simples tipo PMSP com grelha | UN | 1177.06 | 1595.33 | 2772.39
49.12.110 | Poço de visita de 1,60 x 1,60 x 1,60 m - tipo PMSP | UN | 3723.82 | 2735.64 | 6459.46
49.12.120 | Chaminé para poço de visita tipo PMSP em alvenaria, diâmetro interno 70 cm - pescoço | M | 272.22 | 397.42 | 669.64
49.12.140 | Poço de visita em alvenaria tipo PMSP - balão | UN | 2197.59 | 2533.37 | 4730.96
49.13 | Filtro anaerobio
49.13.010 | Filtro biológico anaeróbio com anéis pré-moldados de concreto diâmetro de 1,40 m - h= 2,00 m | UN | 3821.94 | 3180.12 | 7002.06
49.13.020 | Filtro biológico anaeróbio com anéis pré-moldados de concreto diâmetro de 2,00 m - h= 2,00 m | UN | 6176.78 | 5168.93 | 11345.71
49.13.030 | Filtro biológico anaeróbio com anéis pré-moldados de concreto diâmetro de 2,40 m - h= 2,00 m | UN | 9036.49 | 6826.1 | 15862.59
49.13.040 | Filtro biológico anaeróbio com anéis pré-moldados de concreto diâmetro de 2,84 m - h= 2,50 m | UN | 13577.71 | 8508.48 | 22086.19
49.14 | Fossa septica
49.14.010 | Fossa séptica câmara única com anéis pré-moldados em concreto, diâmetro externo de 1,50 m, altura útil de 1,50 m | UN | 2649.05 | 1591.18 | 4240.23
49.14.020 | Fossa séptica câmara única com anéis pré-moldados em concreto, diâmetro externo de 2,50 m, altura útil de 2,50 m | UN | 7404.03 | 2376.57 | 9780.6
49.14.030 | Fossa séptica câmara única com anéis pré-moldados em concreto, diâmetro externo de 2,50 m, altura útil de 4,00 m | UN | 11121.68 | 4753.16 | 15874.84
49.14.061 | SM01 Sumidouro - poço absorvente | M | 1432.89 | 791 | 2223.89
49.14.071 | Tampão pré-moldado de concreto armado para sumidouro com diâmetro externo de 2,00 m | UN | 959.68 | 45.15 | 1004.83
49.15 | Anel e aduela pre-moldados
49.15.010 | Anel pré-moldado de concreto com diâmetro de 0,60 m | M | 383.17 | 32.76 | 415.93
49.15.030 | Anel pré-moldado de concreto com diâmetro de 0,80 m | M | 551.31 | 49.13 | 600.44
49.15.040 | Anel pré-moldado de concreto com diâmetro de 1,20 m | M | 588.97 | 65.51 | 654.48
49.15.050 | Anel pré-moldado de concreto com diâmetro de 1,50 m | M | 966.24 | 81.89 | 1048.13
49.15.060 | Anel pré-moldado de concreto com diâmetro de 1,80 m | M | 1522.79 | 98.27 | 1621.06
49.15.100 | Anel pré-moldado de concreto com diâmetro de 3,00 m | M | 2835.65 | 163.78 | 2999.43
49.16 | Acessorios hidraulicos para agua de reuso
49.16.050 | Realimentador automático, DN= 1´ | UN | 559.26 | 20.02 | 579.28
49.16.051 | Sifão ladrão em polietileno para extravasão, diâmetro de 100mm | UN | 256.94 | 25.03 | 281.97
50 | DETECCAO, COMBATE E PREVENCAO A INCÊNDIO
50.01 | Hidrantes e acessorios
50.01.030 | Abrigo duplo para hidrante/mangueira, com visor e suporte (embutir e externo) | UN | 1100.96 | 175.18 | 1276.14
50.01.060 | Abrigo para hidrante/mangueira (embutir e externo) | UN | 381.2 | 175.18 | 556.38
50.01.080 | Mangueira com união de engate rápido, DN= 1 1/2´ (38 mm) | M | 20.62 | 5.01 | 25.63
50.01.090 | Botoeira para acionamento de bomba de incêndio tipo quebra-vidro | UN | 65.83 | 15.02 | 80.85
50.01.100 | Mangueira com união de engate rápido, DN= 2 1/2´ (63 mm) | M | 31.77 | 5.01 | 36.78
50.01.110 | Esguicho em latão com engate rápido, DN= 2 1/2´, jato regulável | UN | 229.11 | 5.01 | 234.12
50.01.130 | Abrigo simples com suporte, em aço inoxidável escovado, para mangueira de 1 1/2´, porta em vidro temperado jateado - inclusive mangueira de 30 m (2 x 15 m) | UN | 3373.96 | 275.28 | 3649.24
50.01.160 | Adaptador de engate rápido em latão de 2 1/2´ x 1 1/2´ | UN | 66.38 | 5.01 | 71.39
50.01.170 | Adaptador de engate rápido em latão de 2 1/2´ x 2 1/2´ | UN | 93.94 | 5.01 | 98.95
50.01.180 | Hidrante de coluna com duas saídas, 4´x 2 1/2´ - simples | UN | 1946.84 | 64.24 | 2011.08
50.01.190 | Tampão de engate rápido em latão, DN= 2 1/2´, com corrente | UN | 110.35 | 5.01 | 115.36
50.01.200 | Tampão de engate rápido em latão, DN= 1 1/2´, com corrente | UN | 80.94 | 5.01 | 85.95
50.01.210 | Chave para conexão de engate rápido | UN | 18.44 | 0.67 | 19.11
50.01.220 | Esguicho latão com engate rápido, DN= 1 1/2´, jato regulável | UN | 155.95 | 5.01 | 160.96
50.01.320 | Abrigo de hidrante de 1 1/2´ completo - inclusive mangueira de 30 m (2 x 15 m) | UN | 1871.15 | 260.26 | 2131.41
50.01.330 | Abrigo de hidrante de 2 1/2´ completo - inclusive mangueira de 30 m (2 x 15 m) | UN | 2472.58 | 260.26 | 2732.84
50.01.340 | Abrigo para registro de recalque tipo coluna, completo - inclusive tubulações e válvulas | UN | 2772.73 | 814.93 | 3587.66
50.02 | Registro e valvula controladora
50.02.020 | Bico de sprinkler tipo pendente com rompimento da ampola a 68°C | UN | 31.97 | 17.6 | 49.57
50.02.050 | Alarme hidráulico tipo gongo | UN | 880.76 | 25.03 | 905.79
50.02.060 | Bico de sprinkler tipo upright com rompimento da ampola a 68ºC | UN | 30.97 | 17.6 | 48.57
50.02.080 | Válvula de governo completa com alarme VGA, corpo em ferro fundido, extremidades flangeadas e DN = 6´ | UN | 7429.31 | 150.15 | 7579.46
50.05 | Iluminacao e sinalizacao de emergencia
50.05.022 | Destravador magnético (eletroímã) para porta corta-fogo de 24 Vcc | UN | 213.1 | 40.04 | 253.14
50.05.060 | Central de iluminação de emergência, completa, para até 6.000 W | UN | 28315.35 | 15.95 | 28331.3
50.05.072 | Luminária de emergência LED de sobrepor, para teto ou parede, autonomia mínima 2 horas | UN | 84.26 | 25.03 | 109.29
50.05.080 | Luminária para unidade centralizada de sobrepor completa com lâmpada fluorescente compacta de 15 W | UN | 90.81 | 25.03 | 115.84
50.05.160 | Módulo para adaptação de luminária de emergência, autonomia 90 minutos para lâmpada fluorescente de 32 W | UN | 268.04 | 15.02 | 283.06
50.05.170 | Acionador manual tipo quebra vidro, em caixa plástica | UN | 61.75 | 15.02 | 76.77
50.05.210 | Detector termovelocimétrico endereçável com base endereçável | UN | 171.86 | 15.02 | 186.88
50.05.214 | Detector de gás liquefeito (GLP), gás natural (GN) ou derivados de metano | UN | 480.32 | 15.02 | 495.34
50.05.230 | Sirene audiovisual tipo endereçável | UN | 270.55 | 15.02 | 285.57
50.05.250 | Central de iluminação de emergência, completa, autonomia 1 hora, para até 240 W | UN | 777.85 | 15.95 | 793.8
50.05.270 | Central de detecção e alarme de incêndio completa, autonomia de 1 hora para 12 laços, 220 V/12 V | UN | 712.53 | 15.95 | 728.48
50.05.280 | Sirene tipo corneta de 12 V | UN | 88.7 | 15.02 | 103.72
50.05.312 | Bloco autônomo de iluminação de emergência LED, com autonomia mínima de 3 horas, fluxo luminoso de 2.000 até 3.000 lúmens, equipado com 2 faróis | UN | 273.81 | 15.95 | 289.76
50.05.400 | Sirene eletrônica em caixa metálica de 4 x 4 | UN | 71.55 | 55.06 | 126.61
50.05.430 | Detector óptico de fumaça com base endereçável | UN | 179.34 | 50.05 | 229.39
50.05.440 | Painel repetidor de detecção e alarme de incêndio tipo endereçável | UN | 1202.52 | 15.02 | 1217.54
50.05.450 | Acionador manual quebra-vidro endereçável | UN | 171.47 | 15.02 | 186.49
50.05.470 | Módulo isolador, módulo endereçador para audiovisual | UN | 222.61 | 25.03 | 247.64
50.05.490 | Sinalizador audiovisual endereçável com LED | UN | 366.74 | 15.02 | 381.76
50.05.491 | Sinalizador visual de advertência | UN | 211.67 | 12.51 | 224.18
50.05.492 | Sinalizador audiovisual de advertência | UN | 293.97 | 12.51 | 306.48
50.10 | Extintores
50.10.030 | Extintor sobre rodas de gás carbônico - capacidade de 10 kg | UN | 1475.24 | 20.78 | 1496.02
50.10.050 | Extintor sobre rodas de gás carbônico - capacidade de 25 kg | UN | 6176.19 | 20.78 | 6196.97
50.10.058 | Extintor manual de pó químico seco BC - capacidade de 4 kg | UN | 190.02 | 20.78 | 210.8
50.10.060 | Extintor manual de pó químico seco BC - capacidade de 8 kg | UN | 267.66 | 20.78 | 288.44
50.10.084 | Extintor manual de pó químico seco 20 BC - capacidade de 12 kg | UN | 305.4 | 20.78 | 326.18
50.10.096 | Extintor sobre rodas de pó químico seco BC - capacidade de 20 kg | UN | 1708.21 |  | 1708.21
50.10.100 | Extintor manual de água pressurizada - capacidade de 10 litros | UN | 199.53 | 20.78 | 220.31
50.10.110 | Extintor manual de pó químico seco ABC - capacidade de 4 kg | UN | 221.59 | 20.78 | 242.37
50.10.120 | Extintor manual de pó químico seco ABC - capacidade de 6 kg | UN | 262.19 | 20.78 | 282.97
50.10.140 | Extintor manual de gás carbônico 5 BC - capacidade de 6 kg | UN | 652.74 | 20.78 | 673.52
50.10.210 | Suporte para extintor de piso em fibra de vidro | UN | 213.67 | 2.04 | 215.71
50.10.220 | Suporte para extintor de piso em aço inoxidável | UN | 216.1 | 2.04 | 218.14
50.20 | Reparos, conservacoes e complementos - GRUPO 50
50.20.110 | Recarga de extintor de água pressurizada | L | 2.92 |  | 2.92
50.20.120 | Recarga de extintor de gás carbônico | KG | 10.32 |  | 10.32
50.20.130 | Recarga de extintor de pó químico seco | KG | 8.3 |  | 8.3
50.20.160 | Pintura de extintor de gás carbônico, pó químico seco, ou água pressurizada, com capacidade acima de 12 kg até 20 kg | UN | 38.49 |  | 38.49
50.20.170 | Pintura de extintor de gás carbônico, pó químico seco, ou água pressurizada, com capacidade até 12 kg | UN | 27.52 |  | 27.52
50.20.200 | Recolocação de bico de sprinkler | UN | 0.06 | 17.6 | 17.66
54 | PAVIMENTACAO E PASSEIO
54.01 | Pavimentacao preparo de base
54.01.010 | Regularização e compactação mecanizada de superfície, sem controle do proctor normal | M2 | 3.3 | 0.16 | 3.46
54.01.030 | Abertura e preparo de caixa até 40 cm, compactação do subleito mínimo de 95% do PN e transporte até o raio de 1 km | M2 | 27.04 | 0.33 | 27.37
54.01.050 | Compactação do subleito mínimo de 95% do PN | M3 | 21.71 | 0.65 | 22.36
54.01.200 | Base de macadame hidráulico | M3 | 302.3 | 30.54 | 332.84
54.01.210 | Base de brita graduada | M3 | 241.37 | 3.14 | 244.51
54.01.220 | Base de bica corrida | M3 | 213.88 | 3.14 | 217.02
54.01.230 | Base de macadame betuminoso | M3 | 894.19 | 15.27 | 909.46
54.01.300 | Pavimento de concreto rolado (concreto pobre) para base de pavimento rígido | M3 | 282.41 |  | 282.41
54.01.400 | Abertura de caixa até 25 cm, inclui escavação, compactação, transporte e preparo do sub-leito | M2 | 22.53 | 0.46 | 22.99
54.01.410 | Varrição de pavimento para recapeamento | M2 |  | 0.81 | 0.81
54.02 | Pavimentacao com pedrisco e revestimento primario
54.02.030 | Revestimento primário com pedra britada, compactação mínima de 95% do PN | M3 | 114.14 | 13.03 | 127.17
54.02.040 | Camada de areia grossa compactada manualmente com compactador | M3 | 185.86 | 96.05 | 281.91
54.03 | Pavimentacao flexivel
54.03.200 | Concreto asfáltico usinado a quente - Binder | M3 | 1381.35 | 16.97 | 1398.32
54.03.210 | Camada de rolamento em concreto betuminoso usinado quente - CBUQ | M3 | 1527 | 16.97 | 1543.97
54.03.221 | Restauração de pavimento asfáltico com concreto betuminoso usinado quente - CBUQ | M3 | 1527 | 16.97 | 1543.97
54.03.230 | Imprimação betuminosa ligante | M2 | 7.21 | 0.1 | 7.31
54.03.240 | Imprimação betuminosa impermeabilizante | M2 | 14.43 | 0.12 | 14.55
54.03.250 | Revestimento de pré-misturado a quente | M3 | 1331.15 | 16.97 | 1348.12
54.03.260 | Revestimento de pré-misturado a frio | M3 | 1221.15 | 40.72 | 1261.87
54.04 | Pavimentacao em paralelepipedos e blocos de concreto
54.04.030 | Pavimentação em paralelepípedo, sem rejunte | M2 | 297.64 | 26.04 | 323.68
54.04.040 | Rejuntamento de paralelepípedo com areia | M2 | 14.75 | 2.04 | 16.79
54.04.050 | Rejuntamento de paralelepípedo com argamassa de cimento e areia 1:3 | M2 | 9.88 | 6.31 | 16.19
54.04.060 | Rejuntamento de paralelepípedo com asfalto e pedrisco | M2 | 45.32 | 5.09 | 50.41
54.04.340 | Pavimentação em lajota de concreto 35 MPa, espessura 6 cm, cor natural, tipos: raquete, retangular, sextavado e 16 faces, com rejunte em areia | M2 | 87.33 | 19.66 | 106.99
54.04.342 | Pavimentação em lajota de concreto 35 MPa, espessura 6 cm, colorido, tipos: raquete, retangular, sextavado e 16 faces, com rejunte em areia | M2 | 84.52 | 19.66 | 104.18
54.04.350 | Pavimentação em lajota de concreto 35 MPa, espessura 8 cm, tipos: raquete, retangular, sextavado e 16 faces, com rejunte em areia | M2 | 94.48 | 26.21 | 120.69
54.04.360 | Bloco diagonal em concreto tipo piso drenante para plantio de grama - espessura de 10 cm | M2 | 107.52 | 9.63 | 117.15
54.04.392 | Piso em placa de concreto permeável drenante, cor natural - espessura de 6 cm | M2 | 99.33 | 20.36 | 119.69
54.04.393 | Piso em placa de concreto permeável drenante, cor natural - espessura de 8 cm | M2 | 114.25 | 20.36 | 134.61
54.06 | Guias e sarjetas
54.06.020 | Guia pré-moldada curva tipo PMSP 100 - fck 25 MPa | M | 44.2 | 12.29 | 56.49
54.06.040 | Guia pré-moldada reta tipo PMSP 100 - fck 25 MPa | M | 42.75 | 12.29 | 55.04
54.06.100 | Base em concreto com fck de 20 MPa, para guias, sarjetas ou sarjetões | M3 | 512.34 | 44.26 | 556.6
54.06.110 | Base em concreto com fck de 25 MPa, para guias, sarjetas ou sarjetões | M3 | 533.55 | 44.26 | 577.81
54.06.151 | Execução de perfil extrusado no local, sem concreto | M3 | 86.08 | 318.81 | 404.89
54.06.160 | Sarjeta ou sarjetão moldado no local, tipo PMSP em concreto com fck 20 MPa | M3 | 713.75 | 90.3 | 804.05
54.06.170 | Sarjeta ou sarjetão moldado no local, tipo PMSP em concreto com fck 25 MPa | M3 | 734.96 | 90.3 | 825.26
54.07 | Calcadas e passeios.
54.07.040 | Passeio em mosaico português | M2 | 345.96 |  | 345.96
54.07.110 | Piso em ladrilho hidráulico preto, branco e cinza, assentado com argamassa colante industrializada | M2 | 79.46 | 11.51 | 90.97
54.07.130 | Piso em ladrilho hidráulico várias cores 20 x 20 cm, assentado com argamassa colante industrializada | M2 | 82.51 | 11.51 | 94.02
54.07.210 | Rejuntamento de piso em ladrilho hidráulico (20 x 20 x 1,8 cm) com argamassa industrializada para rejunte, juntas de 2 mm | M2 | 4.7 | 10.27 | 14.97
54.07.240 | Rejuntamento de piso em ladrilho hidráulico (30 x 30 x 2,5 cm), com cimento branco, juntas de 2 mm | M2 | 2.03 | 10.27 | 12.3
54.07.260 | Piso em ladrilho hidráulico tipo rampa várias cores 30 x 30 cm, antiderrapante, assentado com argamassa mista | M2 | 95.32 | 29.12 | 124.44
54.08 | Pavimentação rígida
54.08.001 | Nivelamento e regularização de superfície e desempeno mecânico através de régua vibratória de pavimento em concreto | M2 | 0.22 | 0.27 | 0.49
54.08.002 | Texturização de superfície de pavimento em concreto com vassoura | M2 | 0.96 | 0.27 | 1.23
54.08.010 | Fibra em polipropileno (macrofibra), resistência residual 4,3+-0,3 Mpa | KG | 33.26 | 19.86 | 53.12
54.08.011 | Fibra polimérica (microfibra anticrack), tenacidade mínima 5cN/dtex | KG | 26.47 | 19.86 | 46.33
54.20 | Reparos, conservacoes e complementos - GRUPO 54
54.20.040 | Bate-roda em concreto pré-moldado | M | 66.47 | 14.05 | 80.52
54.20.050 | Bate rodas / limitador de pneus em resina | UN | 117.28 | 19.84 | 137.12
54.20.100 | Reassentamento de guia pré-moldada reta e/ou curva | M | 9.89 | 12.29 | 22.18
54.20.110 | Reassentamento de paralelepípedos, sem rejunte | M2 | 15.82 | 26.04 | 41.86
54.20.120 | Reassentamento de pavimentação em lajota de concreto, espessura 6 cm, com rejunte em areia | M2 | 10.01 | 16.08 | 26.09
54.20.130 | Reassentamento de pavimentação em lajota de concreto, espessura 8 cm, com rejunte em areia | M2 | 10.13 | 18.64 | 28.77
54.20.140 | Reassentamento de pavimentação em lajota de concreto, espessura 10 cm, com rejunte em areia | M2 | 10.29 | 22.39 | 32.68
55 | LIMPEZA E ARREMATE
55.01 | Limpeza de obra
55.01.020 | Limpeza final da obra | M2 |  | 14.25 | 14.25
55.01.030 | Limpeza complementar com hidrojateamento | M2 | 2.72 | 5.92 | 8.64
55.01.070 | Limpeza complementar e especial de piso com produtos químicos | M2 | 2.52 | 4.07 | 6.59
55.01.080 | Limpeza complementar e especial de peças e aparelhos sanitários | UN |  | 16.29 | 16.29
55.01.100 | Limpeza complementar e especial de vidros | M2 |  | 15.27 | 15.27
55.01.130 | Limpeza e lavagem de superfície revestida com material cerâmico ou pastilhas por hidrojateamento com rejuntamento | M2 | 7.99 | 5.92 | 13.91
55.01.140 | Limpeza de superfície com hidrojateamento | M2 | 7.99 |  | 7.99
55.02 | Limpeza e desinfeccao sanitaria
55.02.010 | Limpeza de caixa de inspeção | UN |  | 6.11 | 6.11
55.02.012 | Limpeza de caixa de passagem, poço de visita ou bueiro | UN | 24.76 | 20.36 | 45.12
55.02.020 | Limpeza de fossa | M3 | 202.12 |  | 202.12
55.02.040 | Limpeza e desobstrução de boca de lobo | UN |  | 22.58 | 22.58
55.02.050 | Limpeza e desobstrução de canaletas ou tubulações de águas pluviais | M |  | 11.29 | 11.29
55.02.060 | Limpeza e desentupimento manual de tubulação de esgoto predial | M |  | 12.05 | 12.05
55.10 | Remocao de entulho
55.10.030 | Locação de duto coletor de entulho | MXMES | 100.24 |  | 100.24
61 | CONFORTO MECANICO, EQUIPAMENTO E SISTEMA
61.01 | Elevador
61.01.670 | Elevador para passageiros, uso interno com capacidade mínima de 600 kg para duas paradas, portas unilaterais | CJ | 113695.41 |  | 113695.41
61.01.680 | Elevador para passageiros, uso interno com capacidade mínima de 600 kg para três paradas, portas unilaterais | CJ | 133029.39 |  | 133029.39
61.01.690 | Elevador para passageiros, uso interno com capacidade mínima de 600 kg para três paradas, portas bilaterais | CJ | 130606.15 |  | 130606.15
61.01.760 | Elevador para passageiros, uso interno com capacidade mínima de 600 kg para quatro paradas, portas bilaterais | CJ | 141154.56 |  | 141154.56
61.01.770 | Elevador para passageiros, uso interno com capacidade mínima de 600 kg para quatro paradas, portas unilaterais | CJ | 146814.02 |  | 146814.02
61.01.800 | Fechamento em vidro laminado para caixa de elevador | M2 | 1314.53 |  | 1314.53
61.10 | Climatizacao
61.10.001 | Resfriadora de líquidos (chiller), com compressor e condensação à ar, capacidade de 120 TR | UN | 455247.71 | 31112.15 | 486359.86
61.10.007 | Resfriadora de líquidos (chiller), com compressor e condensação à ar, capacidade de 160 TR | UN | 458209.11 | 33141.86 | 491350.97
61.10.010 | Resfriadora de líquidos (chiller), com compressor e condensação à ar, capacidade de 200-210 TR | UN | 647594.36 | 30131.65 | 677726.01
61.10.012 | Resfriadora de líquidos (chiller), com compressor e condensação à ar, capacidade de 80 TR | UN | 263727.76 | 24889.72 | 288617.48
61.10.014 | Resfriadora de líquidos (chiller), com compressor e condensação à ar, capacidade de 20 TR | UN | 86470.56 | 15556.08 | 102026.64
61.10.100 | Tratamento de ar (fan-coil) tipo Air Handling Unit de concepção modular, capacidade de 10 TR | UN | 22556.06 | 3682 | 26238.06
61.10.101 | Tratamento de ar (fan-Coil) tipo Air Handling Unit de concepção modular, capacidade de 6 TR | UN | 19051.39 | 3682 | 22733.39
61.10.110 | Tratamento de ar (fan-coil) tipo Air Handling Unit de concepção modular, capacidade de 40 TR | UN | 62076.24 | 8044.2 | 70120.44
61.10.120 | Tratamento de ar (fan-coil) tipo Air Handling Unit de concepção modular, capacidade de 50 TR | UN | 56602.02 | 9815.25 | 66417.27
61.10.200 | Tratamento de ar compacta fancolete hidrônico tipo piso-teto, vazão de ar nominal 637 m³/h, capacidade de refrigeração 14.000 Btu/h - 1,2 TR | UN | 5611.35 | 621.52 | 6232.87
61.10.210 | Tratamento de ar compacta fancolete hidrônico tipo piso-teto, vazão de ar nominal 1.215 m³/h, capacidade de refrigeração 25.000 Btu/h - 2,1 TR | UN | 6308.05 | 776.9 | 7084.95
61.10.220 | Tratamento de ar compacta fancolete hidrônico tipo piso-teto, vazão de ar nominal 1.758 m³/h, capacidade de refrigeração 36.000 Btu/h - 3,0 TR | UN | 7587.87 | 932.28 | 8520.15
61.10.230 | Tratamento de ar compacta fancolete hidrônico tipo piso-teto, vazão de ar nominal 2.166 m³/h, capacidade de refrigeração 48.000 Btu/h - 4,0 TR | UN | 7365.54 | 1009.97 | 8375.51
61.10.250 | Tratamento de ar compacta fancolete hidrônico tipo cassete, capacidade de refrigeração 20.000 Btu/h - 1,6 TR | UN | 4688.19 | 486.5 | 5174.69
61.10.260 | Tratamento de ar compacta fancolete hidrônico tipo cassete, capacidade de refrigeração 25.000 Btu/h - 2,1 TR | UN | 5247.35 | 486.5 | 5733.85
61.10.270 | Tratamento de ar compacta fancolete hidrônico tipo cassete, capacidade de refrigeração 32.000 Btu/h - 2,6 TR | UN | 5982.85 | 486.5 | 6469.35
61.10.300 | Duto flexível aluminizado, seção circular de 10cm (4´) | M | 12.59 | 13.5 | 26.09
61.10.310 | Duto flexível aluminizado, seção circular de 15cm (6´) | M | 17.44 | 13.5 | 30.94
61.10.320 | Duto flexível aluminizado, seção circular de 20cm (8´) | M | 22.96 | 13.5 | 36.46
61.10.380 | Duto em painel rígido de lã de vidro acústico, espessura 25 mm | M2 | 95.24 | 97.11 | 192.35
61.10.400 | Damper corta fogo (DCF) tipo comporta, com elemento fusível e chave fim de curso. | M2 | 6218.27 |  | 6218.27
61.10.401 | Damper de regulagem manual, tamanho: 0,10 m² a 0,14 m² | M2 | 2111.06 | 126.12 | 2237.18
61.10.402 | Damper de regulagem manual, tamanho: 0,15 m² a 0,20 m² | M2 | 1825.12 | 97.46 | 1922.58
61.10.403 | Damper de regulagem manual, tamanho: 0,21 m² a 0,40 m² | M2 | 1410.22 | 86 | 1496.22
61.10.410 | Serviço de instalação de Damper Corta Fogo | UN |  | 366.72 | 366.72
61.10.430 | Tanque de compensação pressurizado, capacidade (volume mínimo) de 250 litros | UN | 8452.24 | 1553.8 | 10006.04
61.10.440 | Registro de regulagem de vazão de ar | UN | 178.18 | 45.87 | 224.05
61.10.510 | Difusor de ar de longo alcance tipo Jet-Nozzles, vazão de ar 1.330 m³/h | UN | 1129.4 | 131.86 | 1261.26
61.10.511 | Difusor para insuflamento de ar com plenum, multivias e colarinho | M2 | 4231.48 | 200.66 | 4432.14
61.10.512 | Difusor para insuflamento de ar com plenum, com 2 aberturas | M | 4238.35 | 50.05 | 4288.4
61.10.513 | Difusor de plástico, diâmetro 15 cm | UN | 77.65 | 45.87 | 123.52
61.10.514 | Difusor de plástico, diâmetro 20 cm | UN | 105.21 | 45.87 | 151.08
61.10.530 | Difusor de insuflação de ar tipo direcional, medindo 30 x 30 cm | UN | 358.68 | 45.87 | 404.55
61.10.550 | Difusor de insuflação de ar tipo direcional, medindo 45 x 15 cm | UN | 280.9 | 45.87 | 326.77
61.10.564 | Grelha de insuflação de ar em alumínio anodizado, de dupla deflexão, tamanho: até 0,10 m² | M2 | 3084.97 | 280.91 | 3365.88
61.10.565 | Grelha de insuflação de ar em alumínio anodizado, de dupla deflexão, tamanho: acima de 0,10 m² até 0,50 m² | M2 | 2201.28 | 114.66 | 2315.94
61.10.566 | Grelha de insuflação de ar em alumínio anodizado, de dupla deflexão, tamanho: acima de 0,50 m² até 1,00 m² | M2 | 1689.78 | 57.33 | 1747.11
61.10.567 | Grelha de porta, tamanho: 0,14 m² a 0,30 m² | M2 | 1544.49 | 126.12 | 1670.61
61.10.568 | Grelha de porta, tamanho: 0,07 m² a 0,13 m² | M2 | 2015.13 | 166.25 | 2181.38
61.10.569 | Grelha de porta, tamanho: 0,03 m² a 0,06 m² | M2 | 3434.61 | 275.19 | 3709.8
61.10.574 | Grelha de retorno/exaustão com registro, tamanho: 0,03 m² a 0,06 m² | M2 | 2462.59 | 206.39 | 2668.98
61.10.575 | Grelha de retorno/exaustão com registro, tamanho: 0,07 m² a 0,13 m² | M2 | 1729.28 | 143.33 | 1872.61
61.10.576 | Grelha de retorno/exaustão com registro, tamanho: 0,14 m² a 0,19 m² | M2 | 1479.96 | 114.66 | 1594.62
61.10.577 | Grelha de retorno/exaustão com registro, tamanho: 0,20 m² a 0,40 m² | M2 | 1314.23 | 97.46 | 1411.69
61.10.578 | Grelha de retorno/exaustão com registro, tamanho: 0,41 m² a 0,65 m² | M2 | 1158.56 | 86 | 1244.56
61.10.581 | Veneziana com tela e filtro G4 | M2 | 1610.04 | 114.66 | 1724.7
61.10.582 | Veneziana com tela | M2 | 1172.53 | 68.79 | 1241.32
61.10.583 | Veneziana com tela, tamanho 38,5 x 33 cm | UN | 197.26 | 51.59 | 248.85
61.10.584 | Veneziana com tela, tamanho 78,5 x 33 cm | UN | 305.52 | 68.79 | 374.31
61.14 | Ventilacao
61.14.005 | Caixa ventiladora com ventilador centrífugo, vazão 4.600 m³/h, pressão 30 mmCA - 220 / 380 V / 60HZ | UN | 6938.71 | 2330.7 | 9269.41
61.14.015 | Caixa ventiladora com ventilador centrífugo, vazão 28.000 m³/h, pressão 30 mmCA - 220 / 380 V / 60HZ | UN | 21658.64 | 5438.3 | 27096.94
61.14.050 | Caixa ventiladora com ventilador centrífugo, vazão 8.800 m³/h, pressão 35 mmCA - 220/380 V / 60Hz | UN | 10011 | 300.3 | 10311.3
61.14.051 | Caixa ventiladora com ventilador centrífugo, vazão 10.000 m³/h, pressão 30 mmCA - 220/380 V / 60Hz | UN | 9269.73 | 300.3 | 9570.03
61.14.070 | Caixa ventiladora com ventilador centrífugo, vazão 1.710 m³/h, pressão 35 mmCA - 220/380 V / 60Hz | UN | 4665.38 | 300.3 | 4965.68
61.14.080 | Caixa ventiladora com ventilador centrífugo, vazão 1.190 m³/h, pressão 37 mmCA - 220/380 V / 60Hz | UN | 3799.01 | 300.3 | 4099.31
61.14.100 | Ventilador centrífugo de dupla aspiração "limite-load", vazão 20.000 m³/h, pressão 50 mmCA - 380/660 V / 60 Hz | UN | 16839.68 | 704.1 | 17543.78
61.15 | Controles para Fan-Coil e CAG
61.15.010 | Fonte de alimentação universal bivolt com saída de 24 V - 1,5 A - 35 W | UN | 176.95 | 2.5 | 179.45
61.15.020 | Tomada simples de sobrepor universal 2P+T - 10 A - 250 V | UN | 10.18 | 15.02 | 25.2
61.15.030 | Transformador abaixador, entrada 110/220V, saída 24V+24V, corrente secundário 6A | UN | 237.35 | 2.5 | 239.85
61.15.040 | Atuador Floating de 40Nm, sinal de controle 3 e 2 pontos, tensão de entrada AC/DC 24V, IP 54 | UN | 1782.4 | 15.28 | 1797.68
61.15.050 | Válvula motorizada esfera, com duas vias atuador floating, diâmetro 3/4´ a 1 1/2´ | UN | 2482.36 | 22.92 | 2505.28
61.15.060 | Válvula de balanceamento diâmetro 1´ a 2 1/2´ | UN | 1050.67 | 17.83 | 1068.5
61.15.070 | Válvula borboleta na configuração wafer motorizada atuador floating diâmetro 3´ a 4´ | UN | 2880.63 | 22.92 | 2903.55
61.15.080 | Válvula duas vias on/off retorno elétrico diâmetro 1/2´ a 3/4´ | UN | 350.54 | 22.92 | 373.46
61.15.090 | Válvula esfera motorizada de duas vias de atuador proporcional diâmetro 2´ a 2 1/2´ | UN | 2392.95 | 22.92 | 2415.87
61.15.100 | Atuador proporcional de 10 Nm, tensão de entrada AC/DC 24 V - IP 54 | UN | 1094.86 | 15.28 | 1110.14
61.15.110 | Válvula esfera duas vias flangeada, diâmetro 3´ | UN | 2435.79 | 17.83 | 2453.62
61.15.120 | Acoplador a relé 24 VCC/VAC - 1 contato reversível | UN | 120.92 | 7.5 | 128.42
61.15.130 | Chave de fluxo para ar | UN | 252.52 | 75.76 | 328.28
61.15.140 | Repetidor de sinal I/I e V/I | UN | 1502.94 | 51.87 | 1554.81
61.15.150 | Relé de corrente ajustável de 0 a 200 A | UN | 358.62 | 37.54 | 396.16
61.15.160 | Sensor de temperatura ambiente PT100 - 2 fios | UN | 180.31 | 75.76 | 256.07
61.15.164 | Termostato de segurança com temperatura ajustável de 90°C - 110°C | UN | 65.1 | 82.67 | 147.77
61.15.170 | Transmissor de pressão diferencial, operação de 0 a 750 Pa | UN | 1101.43 | 75.76 | 1177.19
61.15.172 | Transmissor de pressão compacto, escala de pressão 0 a 10 Bar, sinal de saída 4 - 20 mA | UN | 1044.04 | 75.76 | 1119.8
61.15.174 | Transmissor de temperatura e umidade para dutos, alta precisão, corrente de 0 a 20 mA, alimentação 12Vcc a 30Vcc | UN | 1933.14 | 75.76 | 2008.9
61.15.181 | Controlador lógico programável para 16 entradas/16 saídas | UN | 4335.45 | 344.83 | 4680.28
61.15.191 | Módulo de expansão para 4 canais de saída analógica | UN | 3505.25 | 202.11 | 3707.36
61.15.196 | Módulo de expansão para 8 canais de entrada analógica | UN | 3335.96 | 202.11 | 3538.07
61.15.201 | Módulo de expansão para 8 canais de entrada e saída digitais | UN | 800.8 | 231.88 | 1032.68
61.20 | Reparos, conservacoes e complementos - GRUPO 61
61.20.040 | Cortina de ar com duas velocidades, para vão de 1,20 m | CJ | 1066.99 | 13.15 | 1080.14
61.20.092 | Cortina de ar com duas velocidades, para vão de 1,50 m | CJ | 1306.11 | 13.15 | 1319.26
61.20.100 | Ligação típica, (cavalete), para ar condicionado ´fancoil´, diâmetro de 1/2´ | CJ | 1273.78 | 531.6 | 1805.38
61.20.110 | Ligação típica, (cavalete), para ar condicionado ´fancoil´, diâmetro de 3/4´ | CJ | 1434.39 | 566.8 | 2001.19
61.20.120 | Ligação típica, (cavalete), para ar condicionado ´fancoil´, diâmetro de 1´ | CJ | 1717.18 | 637.21 | 2354.39
61.20.130 | Ligação típica, (cavalete), para ar condicionado ´fancoil´, diâmetro de 1 1/4´ | CJ | 2273.96 | 672.42 | 2946.38
61.20.450 | Duto em chapa de aço galvanizado | KG | 22.54 | 29.11 | 51.65
61.20.452 | Chapéu tipo chinês para duto galvanizado de 35cm | UN | 166.74 | 16.29 | 183.03
62 | COZINHA, REFEITORIO, LAVANDERIA INDUSTRIAL E EQUIPAMENTOS
62.04 | Mobiliario e acessorios
62.04.060 | Tanque duplo com pés em aço inoxidável de 1600 x 700 x 850 mm | UN | 5918.51 | 25.03 | 5943.54
62.04.070 | Mesa em aço inoxidável, largura até 700 mm | M | 2041.99 |  | 2041.99
62.04.090 | Mesa lateral em aço inoxidável com prateleira inferior, largura até 700 mm | M | 2446.02 |  | 2446.02
62.20 | Reparos, conservacoes e complementos - GRUPO 62
62.20.330 | Coifa em aço inoxidável com filtro e exaustor axial - área até 3,00 m² | M2 | 10658.47 |  | 10658.47
62.20.340 | Coifa em aço inoxidável com filtro e exaustor axial - área de 3,01 até 7,50 m² | M2 | 8895.16 |  | 8895.16
62.20.350 | Coifa em aço inoxidável com filtro e exaustor axial - área de 7,51 até 16,00 m² | M2 | 4567.98 |  | 4567.98
65 | RESFRIAMENTO E CONSERVACAO DE MATERIAL PERECIVEL
65.01 | Camara frigorifica para resfriado
65.01.210 | Câmara frigorífica para resfriados | M2 | 1929.23 |  | 1929.23
65.02 | Camara frigorifica para congelado
65.02.100 | Câmara frigorífica para congelados | M2 | 2305.66 |  | 2305.66
66 | SEGURANCA, VIGILANCIA E CONTROLE, EQUIPAMENTO E SISTEMA
66.02 | Controle de acessos e alarme
66.02.060 | Repetidora de sinais de ocorrências, do painel sinóptico da central de alarme | UN | 883.05 | 15.02 | 898.07
66.02.090 | Detector de metais, tipo portal, microprocessado | UN | 12244.24 |  | 12244.24
66.02.130 | Porteiro eletrônico com um interfone | CJ | 181.27 | 50.05 | 231.32
66.02.239 | Sistema eletrônico de automatização de portão deslizante, para esforços até 800 kg | CJ | 3152.84 |  | 3152.84
66.02.240 | Sistema eletrônico de automatização de portão deslizante, para esforços maior de 800 kg e até 1400 kg | CJ | 5560.64 |  | 5560.64
66.02.460 | Vídeo porteiro eletrônico colorido, com um interfone | CJ | 1474 | 125.13 | 1599.13
66.02.500 | Central de alarme microprocessada, para até 125 zonas | UN | 2942.28 | 15.02 | 2957.3
66.02.560 | Controlador de acesso com identificação por impressão digital (biometria) e software de gerenciamento | CJ | 3146.21 | 683.38 | 3829.59
66.08 | Equipamentos para sistema de seguranca, vigilancia e controle
66.08.061 | Mesa controladora híbrida para até 32 câmeras IPs, com teclado e joystick, compatível com sistema de CFTV, IP ou analógico | UN | 4022.79 | 1114.16 | 5136.95
66.08.100 | Rack fechado padrão metálico, 19 x 12 Us x 470 mm | UN | 877.72 | 348.18 | 1225.9
66.08.110 | Rack fechado padrão metálico, 19 x 20 Us x 470 mm | UN | 1364.56 | 348.18 | 1712.74
66.08.111 | Rack fechado de piso padrão metálico, 19 x 24 Us x 570 mm | UN | 1326.54 | 348.18 | 1674.72
66.08.115 | Rack fechado de piso padrão metálico, 19 x 44 Us x 770 mm | UN | 2813.59 | 696.35 | 3509.94
66.08.131 | Monitor LCD ou LED colorido, tela plana de 21,5´ | UN | 906.88 | 11.11 | 917.99
66.08.240 | Filtro passivo e misturador de sinais VHF / UHF / CATV | UN | 13.56 | 25.03 | 38.59
66.08.258 | Ponto de acesso de dados (Access Point), uso interno, compatível com PoE 802.3af | UN | 992.52 | 200.2 | 1192.72
66.08.260 | Modulador de canais VHF / UHF / CATV / CFTV | UN | 212.12 | 50.05 | 262.17
66.08.270 | Amplificador de linha VHF / UHF com conector de F-50 dB | UN | 469.42 | 15.02 | 484.44
66.08.324 | Câmera fixa colorida compacta com domo, para áreas internas e externas - 1,3 MP | UN | 1078.67 | 204.5 | 1283.17
66.08.326 | Câmera fixa colorida tipo bullet, para áreas internas e externas - 1,3 MP | UN | 4075.62 | 204.5 | 4280.12
66.08.328 | Câmera fixa colorida com domo, para áreas internas e externas - 5 MP | UN | 11657.82 | 204.5 | 11862.32
66.08.340 | Unidade de disco rígido (HD) externo de 5 TB | UN | 1362.78 | 3.7 | 1366.48
66.08.400 | Estação de monitoramento "WorkStation" para até 3 monitores - memória RAM de 8 GB | CJ | 11934 | 264.44 | 12198.44
66.08.401 | Estação de monitoramento "WorkStation" para até 3 monitores - memória RAM de 16 GB | CJ | 18039.82 | 264.44 | 18304.26
66.08.600 | Unidade gerenciadora digital de vídeo em rede (NVR) de até 8 câmeras IP, armazenamento de 6 TB, 1 interface de rede Fast Ethernet | UN | 1421.94 | 176.29 | 1598.23
66.08.610 | Unidade gerenciadora digital de vídeo em rede (NVR) de até 16 câmeras IP, armazenamento de 12 TB, 1 interface de rede Gigabit Ethernet e 4 entradas de alarme | UN | 1796.61 | 264.44 | 2061.05
66.08.620 | Unidade gerenciadora digital vídeo em rede (NVR) de até 32 câmeras IP, armazenamento de 48 TB, 2 interface de rede Gigabit Ethernet e 16 entradas de alarme | UN | 4394.33 | 348.18 | 4742.51
66.20 | Reparos, conservacoes e complementos - GRUPO 66
66.20.150 | Guia organizadora de cabos para rack, 19´ 1 U | UN | 19.1 | 13.92 | 33.02
66.20.170 | Guia organizadora de cabos para rack, 19´ 2 U | UN | 34.62 | 13.92 | 48.54
66.20.202 | Instalação de câmera fixa para CFTV | UN |  | 204.5 | 204.5
66.20.212 | Instalação de câmera móvel para CFTV | UN |  | 204.5 | 204.5
66.20.221 | Switch Gigabit para servidor central com 24 portas frontais e 2 portas SFP, capacidade 10 / 100 / 1000 Mbps | UN | 15551.92 | 18.51 | 15570.43
66.20.225 | Switch Gigabit 24 portas com capacidade de 10/100/1000/Mbps | UN | 2462.61 | 18.51 | 2481.12
67 | CAPTACAO, ADUCAO E TRATAMENTO DE AGUA E ESGOTO, EQUIPAMENTOS E SISTEMA
67.02 | Tratamento
67.02.160 | Medidor de vazão tipo calha Parshall com garganta W= 3´ | UN | 2249.94 | 90.3 | 2340.24
67.02.210 | Tela galvanizada revestida em poliamida, malha de 10 mm | M2 | 1074.96 | 10.18 | 1085.14
67.02.240 | Grade média em aço carbono, espaçamento de 2 cm com barras chatas de 1´ x 3/8´ | M2 | 3023.4 | 10.18 | 3033.58
67.02.280 | Cesto em chapa de aço inoxidável com espessura de 1,5 mm e furos de 1/2´ | UN | 1037.62 | 5.09 | 1042.71
67.02.301 | Peneira estática em poliéster reforçado de fibra de vidro (PRFV) com tela de aço inoxidável AISI 304, malha de 1,5 mm, vazão de 50 l/s | UN | 22527.02 | 181.07 | 22708.09
67.02.320 | Comporta em fibra de vidro (stop log) - espessura de 10 mm | M2 | 5406.63 | 32.76 | 5439.39
67.02.330 | Sistema de tratamento de águas cinzas e aproveitamento de águas pluviais, para reuso em fins não potáveis, vazão de 2 m³/h | UN | 107204.56 |  | 107204.56
67.02.400 | Tanque em fibra de vidro (PRFV) com quebra ondas, capacidade de 25.000 l e misturador interno vertical em aço inoxidável | UN | 56343.03 | 292.67 | 56635.7
67.02.410 | Sistema de tratamento de efluente por reator anaeróbio (UASB) e filtro aeróbio (FAS), para obras de segurança com vazão máxima horária 12 l/s | CJ | 483420.06 |  | 483420.06
67.02.502 | Elaboração de projeto de sistema de estação compacta de tratamento de esgoto para vazão máxima horária 12 l/s e atendimento classe II, assessoria, documentação e aprovação na CETESB | CJ | 6135.36 | 63556.78 | 69692.14
67.02.503 | Elaboração de projeto de sistema de estação compacta de tratamento de esgoto para vazão máxima horária 12 l/s, atendimento classe II, tratamento de nitrogênio e fósforo, assessoria, documentação e aprovação na CETESB | CJ | 8492.14 | 76717.07 | 85209.21
68 | ELETRIFICACAO, EQUIPAMENTOS E SISTEMA
68.01 | Posteamento
68.01.600 | Poste de concreto circular, 200 kg, H = 7,00 m | UN | 1349.87 | 305.75 | 1655.62
68.01.620 | Poste de concreto circular, 200 kg, H = 9,00 m | UN | 1526.75 | 305.75 | 1832.5
68.01.630 | Poste de concreto circular, 200 kg, H = 10,00 m | UN | 2008.67 | 305.75 | 2314.42
68.01.640 | Poste de concreto circular, 200 kg, H = 11,00 m | UN | 1983.45 | 305.75 | 2289.2
68.01.650 | Poste de concreto circular, 200 kg, H = 12,00 m | UN | 2336.25 | 305.75 | 2642
68.01.670 | Poste de concreto circular, 300 kg, H = 9,00 m | UN | 1449.96 | 305.75 | 1755.71
68.01.730 | Poste de concreto circular, 400 kg, H = 9,00 m | UN | 1623.13 | 305.75 | 1928.88
68.01.740 | Poste de concreto circular, 400 kg, H = 10,00 m | UN | 2438.11 | 305.75 | 2743.86
68.01.750 | Poste de concreto circular, 400 kg, H = 11,00 m | UN | 2609.56 | 305.75 | 2915.31
68.01.760 | Poste de concreto circular, 400 kg, H = 12,00 m | UN | 3039.91 | 305.75 | 3345.66
68.01.800 | Poste de concreto circular, 600 kg, H = 11,00 m | UN | 3178.82 | 305.75 | 3484.57
68.01.810 | Poste de concreto circular, 600 kg, H = 12,00 m | UN | 3610.91 | 305.75 | 3916.66
68.01.850 | Poste de concreto circular, 1000 kg, H = 12,00 m | UN | 5976.38 | 305.75 | 6282.13
68.02 | Estrutura especifica
68.02.010 | Estai | UN | 641.56 | 179.33 | 820.89
68.02.020 | Estrutura tipo M1 | UN | 497.54 | 215.19 | 712.73
68.02.030 | Estrutura tipo M2 | UN | 1061.4 | 215.19 | 1276.59
68.02.040 | Estrutura tipo N3 | UN | 1312.18 | 322.79 | 1634.97
68.02.050 | Estrutura tipo M1 - N3 | UN | 1529.47 | 430.38 | 1959.85
68.02.060 | Estrutura tipo M4 | UN | 2448.9 | 322.79 | 2771.69
68.02.070 | Estrutura tipo N2 | UN | 1210.58 | 322.79 | 1533.37
68.02.090 | Estrutura tipo N4 | UN | 2438.22 | 430.38 | 2868.6
68.02.100 | Armação secundária tipo 1C - 2R | UN | 123.67 | 143.46 | 267.13
68.02.110 | Armação secundária tipo 1C - 3R | UN | 132.53 | 143.46 | 275.99
68.02.120 | Armação secundária tipo 2C - 3R | UN | 230.01 | 179.33 | 409.34
68.02.140 | Armação secundária tipo 4C - 6R | UN | 460.02 | 215.19 | 675.21
68.20 | Reparos, conservacoes e complementos - GRUPO 68
68.20.010 | Recolocação de poste de madeira | UN | 235.02 | 241.32 | 476.34
68.20.040 | Braçadeira circular em aço carbono galvanizado, diâmetro nominal de 140 até 300 mm | UN | 62.02 | 17.6 | 79.62
68.20.050 | Cruzeta em aço carbono galvanizado perfil ´L´ 75 x 75 x 8 mm, comprimento 2500 mm | UN | 693.77 | 35.21 | 728.98
68.20.120 | Bengala em PVC para ramal de entrada, diâmetro de 32 mm | UN | 32.72 | 35.03 | 67.75
69 | TELEFONIA, LOGICA E TRANSMISSAO DE DADOS, EQUIPAMENTOS E SISTEMA
69.03 | Distribuicao e comando, caixas e equipamentos especificos
69.03.090 | Aparelho telefônico multifrequencial, com teclas ´FLASH´, ´HOOK´, ´PAUSE´, ´LND´, ´MODE´ | UN | 74.66 |  | 74.66
69.03.130 | Caixa subterrânea de entrada de telefonia, tipo R1 (600 x 350 x 500) mm, padrão TELEBRÁS, com tampa | UN | 352.41 | 63.09 | 415.5
69.03.140 | Caixa subterrânea de entrada de telefonia, tipo R2 (1070 x 520 x 500) mm, padrão TELEBRÁS, com tampa | UN | 712.18 | 134.18 | 846.36
69.03.301 | Central de Pabx para 2 linhas e 8 ramais | UN | 1814.75 | 7.04 | 1821.79
69.03.310 | Caixa de tomada em poliamida e tampa para piso elevado, com 4 alojamentos para elétrica e até 8 alojamentos para telefonia e dados | UN | 152.1 | 20.02 | 172.12
69.03.340 | Conector RJ-45 fêmea - categoria 6 | UN | 36.21 | 7.5 | 43.71
69.03.360 | Conector RJ-45 fêmea - categoria 6A | UN | 171.76 | 7.5 | 179.26
69.03.400 | Central PABX híbrida de telefonia para 8 linhas tronco e 24 a 32 ramais digital e analógico | CJ | 7200.69 |  | 7200.69
69.03.410 | Central PABX híbrida de telefonia para 8 linhas tronco e 128 ramais digital e analógico | CJ | 34907.29 |  | 34907.29
69.03.420 | Central PABX híbrida de telefonia para 8 linhas tronco e 128 ramais digital e analógico, com recursos PBX Networking | CJ | 45681.53 |  | 45681.53
69.05 | Estabilizacao de tensao
69.05.010 | Estabilizador eletrônico de tensão, monofásico, com potência de 5 kVA | UN | 9594.85 | 75.08 | 9669.93
69.05.040 | Estabilizador eletrônico de tensão, monofásico, com potência de 10 kVA | UN | 14181.44 | 75.08 | 14256.52
69.05.230 | Estabilizador eletrônico de tensão, trifásico, com potência de 40 kVA | UN | 40654.87 | 75.08 | 40729.95
69.06 | Sistemas ininterruptos de energia
69.06.020 | Sistema ininterrupto de energia, trifásico on line de 10 kVA (220 V/220 V), com autonomia de 15 minutos | UN | 37418.44 | 140.82 | 37559.26
69.06.030 | Sistema ininterrupto de energia, trifásico on line de 20 kVA (220 V/208 V-108 V), com autonomia 15 minutos | UN | 50551.54 | 140.82 | 50692.36
69.06.040 | Sistema ininterrupto de energia, trifásico on line senoidal de 15 kVA (208 V/110 V), com autonomia de 15 minutos | UN | 44871.99 | 140.82 | 45012.81
69.06.050 | Sistema ininterrupto de energia, monofásico, com potência de 2 kVA | UN | 5477.65 | 100.1 | 5577.75
69.06.080 | Sistema ininterrupto de energia, monofásico on line senoidal de 5 kVA (220 V/110 V), com autonomia de 15 minutos | UN | 19874.3 | 140.82 | 20015.12
69.06.100 | Sistema ininterrupto de energia, monofásico, com potência entre 5 a 7,5 kVA | UN | 21585.59 | 100.1 | 21685.69
69.06.110 | Sistema ininterrupto de energia, monofásico de 600 VA (127 V/127 V), com autonomia de 10 a 15 minutos | UN | 931.09 | 50.05 | 981.14
69.06.120 | Sistema ininterrupto de energia, trifásico on line senoidal de 10 kVA (220 V/110 V), com autonomia de 2 horas | UN | 49400.16 | 140.82 | 49540.98
69.06.200 | Sistema ininterrupto de energia, trifásico on line de 20 kVA (220/127 V), com autonomia de 15 minutos | UN | 58083.54 | 140.82 | 58224.36
69.06.210 | Sistema ininterrupto de energia, trifásico on line de 60 kVA (220/127 V), com autonomia de 15 minutos | UN | 119694.41 | 140.82 | 119835.23
69.06.220 | Sistema ininterrupto de energia, trifásico on line de 80 kVA (220/127 V), com autonomia de 15 minutos | UN | 154460.72 | 140.82 | 154601.54
69.06.240 | Sistema ininterrupto de energia, trifásico on line de 20 kVA (380/220 V), com autonomia de 15 minutos | UN | 53851.17 | 140.82 | 53991.99
69.06.280 | Sistema ininterrupto de energia, trifásico on line senoidal de 5 kVA (220/110 V), com autonomia de 15 minutos | UN | 26995.61 | 140.82 | 27136.43
69.06.290 | Sistema ininterrupto de energia, trifásico on line senoidal de 10 kVA (220/110 V), com autonomia de 10 a 15 minutos | UN | 40999.61 | 140.82 | 41140.43
69.06.300 | Sistema ininterrupto de energia, trifásico on line senoidal de 50 kVA (220/110 V), com autonomia de 15 minutos | UN | 75656.59 | 140.82 | 75797.41
69.06.320 | Sistema ininterrupto de energia, trifásico on line senoidal de 7,5 kVA (220/110 V), com autonomia de 15 minutos | UN | 34646.28 | 140.82 | 34787.1
69.06.390 | Sistema ininterrupto de energia, trifásico on line senoidal de 40 kVA (380/220 V), com autonomia de 15 minutos | UN | 92790.96 | 140.82 | 92931.78
69.08 | Equipamentos para informatica
69.08.010 | Distribuidor interno óptico - 1 U para até 24 fibras | UN | 905.39 | 57.38 | 962.77
69.09 | Sistema de rede
69.09.250 | Patch cords de 1,50 ou 3,00 m - RJ-45 / RJ-45 - categoria 6A | UN | 43.58 | 10.01 | 53.59
69.09.260 | Patch panel de 24 portas - categoria 6 | UN | 883.94 | 40.04 | 923.98
69.09.300 | Voice panel de 50 portas - categoria 3 | UN | 587.07 | 40.04 | 627.11
69.09.360 | Patch cords de 2,00 ou 3,00 m - RJ-45 / RJ-45 - categoria 6A | UN | 131.36 | 10.01 | 141.37
69.09.370 | Transceptor Gigabit SX - LC conectável de formato pequeno (SFP) | UN | 1095.36 | 3.7 | 1099.06
69.10 | Telecomunicacoes
69.10.130 | Amplificador de potência para VHF e CATV-50 dB, frequência 54 a 750 MHz | UN | 481.57 | 22.95 | 504.52
69.10.140 | Antena parabólica com captador de sinais e modulador de áudio e vídeo | CJ | 481.53 | 400.4 | 881.93
69.10.152 | Antena WI-FI dual band access point, bandas simultâneas - 1750Mbps | UN | 900.74 | 29.27 | 930.01
69.20 | Reparos, conservacoes e complementos - GRUPO 69
69.20.010 | Arame de espinar em aço inoxidável nu, para TV a cabo | M | 0.43 | 5.01 | 5.44
69.20.040 | Isolador roldana em porcelana de 72 x 72 mm | UN | 5.54 | 10.01 | 15.55
69.20.050 | Suporte para isolador roldana tipo DM, padrão TELEBRÁS | UN | 2.21 | 10.01 | 12.22
69.20.070 | Fita em aço inoxidável para poste de 0,50 m x 19 mm, com fecho em aço inoxidável | UN | 2.73 | 10.01 | 12.74
69.20.100 | Tampa para caixa R1, padrão TELEBRÁS | UN | 234.22 | 11.11 | 245.33
69.20.110 | Tampa para caixa R2, padrão TELEBRÁS | UN | 495.37 | 11.11 | 506.48
69.20.130 | Bloco de ligação interna para 10 pares, BLI-10 | UN | 6.38 | 17.6 | 23.98
69.20.140 | Bloco de ligação com engate rápido para 10 pares, BER-10 | UN | 31.02 | 17.6 | 48.62
69.20.170 | Calha de aço com 4 tomadas 2P+T - 250 V, com cabo | UN | 70.16 | 2.04 | 72.2
69.20.180 | Cordão óptico duplex, multimodo com conector LC/LC - 2,5 m | UN | 221.79 | 11.47 | 233.26
69.20.200 | Bandeja fixa para rack, 19´ x 500 mm | UN | 84.82 | 7.4 | 92.22
69.20.210 | Bandeja fixa para rack, 19´ x 800 mm | UN | 105.35 | 7.4 | 112.75
69.20.220 | Bandeja deslizante para rack, 19´ x 800 mm | UN | 157.37 | 7.4 | 164.77
69.20.230 | Calha de aço com 8 tomadas 2P+T - 250 V, com cabo | UN | 94.01 | 2.04 | 96.05
69.20.240 | Calha de aço com 12 tomadas 2P+T - 250 V, com cabo | UN | 99.13 | 2.04 | 101.17
69.20.248 | Painel frontal cego - 19´ x 1 U | UN | 10.5 | 4.07 | 14.57
69.20.250 | Painel frontal cego - 19´ x 2 U | UN | 15.24 | 4.07 | 19.31
69.20.260 | Protetor de surto híbrido para rede de telecomunicações | UN | 18.82 | 18.94 | 37.76
69.20.270 | Divisor interno com 1 entrada e 2 saídas - 75 Ohms | UN | 8.79 | 11.47 | 20.26
69.20.280 | Divisor interno com 1 entrada e 4 saídas - 75 Ohms | UN | 11.38 | 11.47 | 22.85
69.20.290 | Tomada blindada para VHF/UHF, CATV e FM, frequência 5 MHz a 1 GHz | UN | 14.81 | 11.47 | 26.28
69.20.300 | Bloco de distribuição com protetor de surtos, para 10 pares, BTDG-10 | UN | 34.71 | 19.44 | 54.15
69.20.340 | Tomada para TV, tipo pino Jack, com placa | UN | 11.71 | 10.01 | 21.72
69.20.350 | Caixa de emenda ventilada, em polipropileno, para até 200 pares | UN | 80.42 | 35.21 | 115.63
70 | SINALIZACAO VIARIA
70.01 | Dispositivo viario
70.01.003 | Faixa elevada para travessia de pedestres em massa asfáltica - lombofaixa de vias com execução de recapeamento | M2 | 265.92 | 3.42 | 269.34
70.01.030 | Ondulação transversal em massa asfáltica - lombada tipo "A" de vias com execução de recapeamento | M2 | 216.74 | 2.87 | 219.61
70.01.031 | Ondulação transversal em massa asfáltica - lombada tipo "B" de vias com execução de recapeamento | M2 | 217.49 | 2.89 | 220.38
70.01.050 | Defensa semimaleavel simples | M | 443.07 | 14.33 | 457.4
70.02 | Sinalizacao horizontal
70.02.001 | Limpeza, pré marcação e pré pintura de solo | M2 | 77.11 |  | 77.11
70.02.010 | Sinalização horizontal com tinta vinílica ou acrílica | M2 | 38.35 |  | 38.35
70.02.012 | Sinalização horizontal em laminado elastoplástico retrorefletivo e antiderrapante, para faixas | M2 | 167.5 |  | 167.5
70.02.013 | Sinalização horizontal em laminado elastoplástico retrorefletivo e antiderrapante, para símbolos e letras | M2 | 209.37 |  | 209.37
70.02.014 | Sinalização horizontal em massa termoplástica à quente por aspersão, espessura de 1,5 mm, para faixas | M2 | 70.26 |  | 70.26
70.02.016 | Sinalização horizontal em massa termoplástica à quente por extrusão, espessura de 3,0 mm, para faixas | M2 | 108.92 |  | 108.92
70.02.017 | Sinalização horizontal em massa termoplástica à quente por extrusão, espessura de 3,0 mm, para legendas | M2 | 114 |  | 114
70.02.020 | Sinalização horizontal em plástico a frio manual, para faixas | M2 | 203.79 |  | 203.79
70.02.021 | Sinalização horizontal em termoplástico de alto relevo | M2 | 194.5 |  | 194.5
70.02.022 | Sinalização horizontal em tinta a base de resina acrílica emulsionada em água | M2 | 38.99 |  | 38.99
70.03 | Sinalizacao vertical
70.03.001 | Placa para sinalização viária em chapa de aço, totalmente refletiva com película IA/IA - área até 2,0 m² | M2 | 1526.31 | 25.9 | 1552.21
70.03.003 | Placa para sinalização viária em chapa de aço, totalmente refletiva com película III/III - área até 2,0 m² | M2 | 1590.96 | 25.89 | 1616.85
70.03.006 | Placa para sinalização viária em chapa de alumínio, totalmente refletiva com película IA/IA - área até 2,0 m² | M2 | 1717.22 | 25.89 | 1743.11
70.03.008 | Placa para sinalização viária em chapa de alumínio, totalmente refletiva com película III/III - área até 2,0 m² | M2 | 1772.78 | 25.89 | 1798.67
70.03.009 | Placa para sinalização viária em chapa de alumínio, totalmente refletiva com película III/III - área maior que 2,0 m² | M2 | 2157.14 | 25.89 | 2183.03
70.03.010 | Placa para sinalização viária em alumínio composto, totalmente refletiva com película IA/IA - área até 2,0 m² | M2 | 1735.74 | 38.85 | 1774.59
70.03.012 | Placa para sinalização viária em alumínio composto, totalmente refletiva com película III/III - área até 2,0 m² | M2 | 1660.13 | 38.85 | 1698.98
70.03.013 | Placa para sinalização viária em alumínio composto, totalmente refletiva com película III/III - área maior que 2,0 m² | M2 | 1960.94 | 38.85 | 1999.79
70.04 | Coluna cônica
70.04.001 | Coluna simples (PP), diâmetro de 2 1/2´ e comprimento de 3,6 m | UN | 1157.46 | 113.12 | 1270.58
70.04.002 | Coluna simples (P-51), para fixação de placa de orientação | UN | 3375.82 | 113.12 | 3488.94
70.04.003 | Coluna dupla (P-53) para fixação de placa de orientação | UN | 5725.75 | 193.47 | 5919.22
70.04.004 | Coluna (P-57) para fixação de placa de orientação, com braço projetado | UN | 5756.43 | 113.12 | 5869.55
70.04.005 | Braço (P-55) para fixação em poste de concreto | UN | 2838.54 | 70.41 | 2908.95
70.04.006 | Coluna dupla (PP), diâmetro de 2 x 2 1/2´ e comprimento de 3,6 m | UN | 1907.06 | 113.12 | 2020.18
70.04.007 | Coluna semafórica simples 101 mm x 6 m | UN | 2817.66 | 113.12 | 2930.78
70.05 | Sinalizacao semaforica e complementar
70.05.001 | Botoeira convencional para pedestre | UN | 436.64 | 23.82 | 460.46
70.05.002 | Botoeira sonora para deficientes visuais | UN | 3177.09 | 52.93 | 3230.02
70.05.006 | Luminária LED 20W com braço, para travessia de pedestre | UN | 1503.85 | 35.21 | 1539.06
70.05.011 | Grupo focal para pedestre com lâmpada LED e contador regressivo | UN | 3101.84 | 602.3 | 3704.14
70.05.020 | Grupo focal veicular com lâmpada LED, com anteparo e suportes de fixação | UN | 8311.51 | 702.4 | 9013.91
70.06 | Tachas e tachoes
70.06.001 | Segregador (bate-roda) refletivo - resina | UN | 100.93 | 11.46 | 112.39
70.06.010 | Tacha refletiva monodirecional tipo III ou IV, prismática/vítrea - resina | UN | 43.4 | 8.6 | 52
70.06.011 | Tacha tipo I bidirecional refletiva | UN | 23.9 | 8.6 | 32.5
70.06.012 | Tacha tipo I monodirecional refletiva | UN | 19.78 | 8.6 | 28.38
70.06.013 | Tacha tipo II bidirecional refletiva | UN | 31.32 | 8.6 | 39.92
70.06.014 | Tacha tipo II monodirecional refletiva | UN | 24.15 | 8.6 | 32.75
70.06.020 | Tachão tipo I bidirecional refletivo | UN | 73.08 | 9.62 | 82.7
70.06.021 | Tachão tipo I monodirecional refletivo | UN | 71.63 | 9.62 | 81.25
70.06.031 | Tacha tipo I bidirecional refletiva - resina | UN | 54.47 | 8.6 | 63.07
70.06.032 | Tacha tipo I monodirecional refletiva - resina | UN | 32.89 | 8.6 | 41.49
70.06.033 | Tacha tipo II bidirecional refletiva - resina | UN | 41.58 | 8.6 | 50.18
70.06.034 | Tacha tipo II monodirecional refletiva - resina | UN | 40 | 8.6 | 48.6
70.06.040 | Tachão tipo I bidirecional refletivo - resina | UN | 57.88 | 9.62 | 67.5
70.06.041 | Tachão tipo I monodirecional refletivo - resina | UN | 56.17 | 9.62 | 65.79
70.20 | Dispositivo viário / transporte
70.20.001 | Faixa elevada para travessia de pedestres em massa asfáltica - lombafaixa - conservação de vias sem execução de recapeamento | M2 | 343.41 | 13.72 | 357.13
70.20.010 | Ondulação transversal em massa asfáltica - lombada tipo "A" - conservação de vias urbanas sem execução de recapeamento | M2 | 250.23 | 12.66 | 262.89
70.20.011 | Ondulação transversal em massa asfáltica - lombada tipo "B" - conservação de vias urbanas sem execução de recapeamento | M2 | 251.91 | 12.75 | 264.66
70.20.020 | Transporte de equipamentos com caminhão carroceria em rodovia pavimentada | KM | 7.93 | 2.21 | 10.14
70.20.021 | Equipe para serviços de conservação de pavimentação de vias | EQDIA | 479.99 | 1358.16 | 1838.15
97 | SINALIZACAO E COMUNICACAO VISUAL
97.02 | Placas, porticos e obeliscos arquitetônicos
97.02.030 | Placa comemorativa em aço inoxidável escovado | M2 | 9009.95 | 90.3 | 9100.25
97.02.036 | Placa de identificação em PVC com texto em vinil | M2 | 327.53 | 90.3 | 417.83
97.02.190 | Placa de identificação em acrílico com texto em vinil | M2 | 4246.44 | 90.3 | 4336.74
97.02.193 | Placa de sinalização em PVC fotoluminescente (200x200mm), com indicação de equipamentos de alarme, detecção e extinção de incêndio | UN | 12.73 | 6.55 | 19.28
97.02.194 | Placa de sinalização em PVC fotoluminescente (150x150mm), com indicação de equipamentos de combate à incêndio e alarme | UN | 8.98 | 6.55 | 15.53
97.02.195 | Placa de sinalização em PVC fotoluminescente (240x120mm), com indicação de rota de evacuação e saída de emergência | UN | 13.08 | 6.55 | 19.63
97.02.196 | Placa de sinalização em PVC fotoluminescente, com identificação de pavimentos | UN | 10.53 | 6.55 | 17.08
97.02.197 | Placa de sinalização em PVC, com indicação de alerta | UN | 16.77 | 6.55 | 23.32
97.02.198 | Placa de sinalização em PVC, com indicação de proibição normativa | UN | 6.34 | 6.55 | 12.89
97.02.210 | Placa de sinalização em PVC para ambientes | UN | 215.84 | 3.72 | 219.56
97.03 | Pintura de letras e pictogramas
97.03.010 | Sinalização com pictograma em tinta acrílica | UN | 11.21 | 57.09 | 68.3
97.05 | Placas, porticos e sinalizacao viaria
97.05.070 | Manta de borracha para sinalização em estacionamento e proteção de coluna e parede, de 1000 x 750 mm e espessura 10 mm | UN | 87.37 | 7.67 | 95.04
97.05.080 | Cantoneira de borracha para sinalização em estacionamento e proteção de coluna, de 750 x 100 x 100 mm e espessura 10 mm | UN | 32.03 | 1.58 | 33.61
97.05.130 | Colocação de placa em suporte de madeira / metálico - solo | M2 | 67.57 |  | 67.57
97.05.140 | Suporte de perfil metálico galvanizado | KG | 26.24 |  | 26.24
98 | ARQUITETURA DE INTERIORES
98.02 | Mobiliario
98.02.210 | Banco de madeira com encosto e pés em ferro fundido pintado | UN | 709.31 |  | 709.31

## Quantitativo Blocos Alvenaria (hidden)
AMBIENTE | PAREDE 1 | PAREDE 2 | PAREDE 3 | PAREDE 4 | SOMA DAS PAREDES | PÉ DIREITO | M² DE PAREDE | ESQUADRIAS | EXCEDIDO DE ESQUADRIAS ACIMA DE 2M² | M² FINAL DE PAREDE
SALA 01 | 6.8 | 7.4 | 6.8 | 7.4 | 28.4 | 3 | 85.2 | 8.8 | 6.8 | 76.4
SALA 02 | 6.8 | 7.4 | 6.8 | 0 | 21 | 3 | 63 | 8.8 | 6.8 | 54.2
SALA 03 | 10.8 | 7.4 | 10.8 | 0 | 29 | 3 | 87 | 12.32 | 10.32 | 74.68
SALA 04 | 7 | 7 | 7.2 | 0 | 21.2 | 3 | 63.6 | 8.8 | 6.8 | 54.8
SALA 05 | 7.4 | 6.8 | 6.8 | 7.4 | 28.4 | 3 | 85.2 | 8.8 | 6.8 | 76.4
SALA 06 | 6.8 | 6.8 | 7.4 | 0 | 21 | 3 | 63 | 8.8 | 6.8 | 54.2
SALA 07 | 6.8 | 6.8 | 7.4 | 0 | 21 | 3 | 63 | 8.8 | 6.8 | 54.2
PAREDE BEBEDOURO | 4.21 | 0 | 0 | 0 | 4.21 | 3 | 12.63 | 0 | 0 | 12.63
WC MASC | 3.3 | 3.3 | 5.45 | 0 | 12.05 | 3 | 36.15 | 1.2 | 0 | 34.95
WC FEM | 3.3 | 3.3 | 7.2 | 0 | 13.8 | 3 | 41.4 | 1.2 | 0 | 40.2
SALA DE APOIO 1 | 3.8 | 3.8 | 7.4 | 0 | 15 | 3 | 45 | 3.52 | 1.52 | 41.48
SALA DE APOIO 2 | 2.9 | 2.9 | 7.2 | 0 | 13 | 3 | 39 | 4 | 2 | 35
PAREDE PG 14 | 3.5 | 0 | 0 | 0 | 3.5 | 0.5 | 1.75 | 0 | 0 | 1.75
PAREDE PG 15 | 3.5 | 0 | 0 | 0 | 3.5 | 0.5 | 1.75 | 0 | 0 | 1.75
[10 empty] | 612.64 | M²
AMBIENTE | PAREDE 1 | PD | PAREDE 2 | PD | PAREDE 3 | PD | PAREDE 4 | PD | DET 1 | DET2 | M² FINAL DE PAREDE
BLOCO VERMELHO | 25.2 | 0.8 | 19.75 | 1.5 | 0 | 0 | 0 | 0 | 17.02 | 0 | 66.805
BLOCO AZUL | 6.8 | 2.1 | 1.75 | 2.1 | 10.5 | 2.1 | 17.33 | 1.5 | 0 | 26.64 | 92.64
BLOCO VERDE | 25.2 | 1.5 | 25.2 | 0.8 | 0 | 0 | 0 | 0 | 17.02 | 0 | 74.98
[11 empty] | 234.425 | M²
[9 empty] | TOTAL M² DE BLOCOS = | 847.065 | M²

## ADICIONAIS CALÇADA + RAMPA (hidden)
Calçada |  |  |  | Rampa 1 |  |  |  | Rampa 2
M linear de Baldrame | 107.89 | m |  | M linear de Baldrame | 47.5 | m |  | M linear de Baldrame | 20.4 | m
Volume de concreto de baldrame (h=20) | 4.31 | m³ |  | Volume de concreto de baldrame (h=30) | 2.92 | m³ |  | Volume de concreto de baldrame (h=30) + 2 blocos coramento (0,60x0,60x0,50) | 1.61 | m³
Aço Baldrame | 390 | kg |  | Aço Baldrame | 292 | kg |  | Aço Baldrame | 150 | kg
Estacas = 20 estacas de 0,5m | 10 | m lineares |  | Estacas (3x6m) | 18 | m lineares |  | Bloco para alvenaria de embasamento | 4.1 | m²
20 Pilaretes de 0,4 metros - aço | 21 | Kg |  | Estacas aço | 5 | Kg
20 Pilaretes de 0,4 metros - concreto | 0.224 | m³ | [5 empty] | Bloco canaleta | 4.1 | m lineares
Bloco para alvenaria de embasamento | 25 | m² |  | Pilares adicionais (3x1,80m) Aço = | 14 | Kg |  | Concreto canaleta | 1.3 | m³
|  |  |  | Pilares adicionais (3x1,80m) Concreto = | 0.15 | m³ |  | Aço perímetro canaleta | 125 | Kg
Bloco canaleta | 107.89 | m lineares
Concreto canaleta | 4 | m³ |  | Bloco para alvenaria de embasamento - adicional | 6.3 | m²
Aço perímetro canaleta | 150 | Kg |  | Bloco canaleta adicional | 7 | m² |  | Pilaretes de (6x0,4) concreto | 0.07 | m³
|  |  |  | Concreto canaleta adicional | 0.18 | m³ |  | Pilaretes de (6x0,4) aço | 6.3 | Kg
|  |  |  | Aço canaleta adicional | 16 | Kg
[8 empty] | Estacas = 36m lineares (6x6m) | 36 | m lineares
[8 empty] | Estacas aço excedente 2m = 2,5Kg | 2.5 | Kg
total
Aço - baldrame + bloco | 839.5 |  | relação
Concreto baldrame + blocos | 8.84 |  | 94.9661
Estribos (utilizado correlação da própria planilha) | 191.7141
Estacas | 64
Bloco embasamento | 35.4
Canaleta | 119.17 |  |  |  |  | 351 | 1537
[6 empty] | x | 839.5
191.7141
Aço - pilares vigas | 332.3 |  | relação |  |  | 351 | 1537
Concreto - pilares vigas | 5.924 |  | 56.0939 |  |  | x | 332.3
Estribos (utilizado correlação da própria planilha) | 75.8863 |  |  |  |  | 75.8863